## CBT Tapered beam
Tapered beam subjected to a uniformly distributed load
Classical Beam Theory
L0 = | 2 | m |  |  | 0.44421 |  |  |  | 1.6667
L = | 8 | m
p = | 10 | kN/m
| 0.02 |  |  |  | 1.2347 |  |  |  | 4.9992
Moment at the fixed end
2400.7957
14.1332
M1 = | -169.8687 | kNm
X[m] | M0(x) | m(x) | M(x) |  | V0(x) | v(x) | V(x)
0 | 0 | 0 | 0 | kNm | 40 | 0.125 | 18.7664 | kN
1 | 35 | 0.125 | 13.7664 | kNm | 30 | 0.125 | 8.7664 | kN
2 | 60 | 0.25 | 17.5328 | kNm | 20 | 0.125 | -1.2336 | kN
3 | 75 | 0.375 | 11.2993 | kNm | 10 | 0.125 | -11.2336 | kN
4 | 80 | 0.5 | -4.9343 | kNm | 0 | 0.125 | -21.2336 | kN
5 | 75 | 0.625 | -31.1679 | kNm | -10 | 0.125 | -31.2336 | kN
6 | 60 | 0.75 | -67.4015 | kNm | -20 | 0.125 | -41.2336 | kN
7 | 35 | 0.875 | -113.6351 | kNm | -30 | 0.125 | -51.2336 | kN
8 | 0 | 1 | -169.8687 | kNm | -40 | 0.125 | -61.2336 | kN

## CBT Tapered beam Integrals
0.2
0.005 | 7.1815e-05 | 0.00014435 | 0.11894 | 0.24029
0.015 | 0.00054859 | 0.0011139 | 0.10791 | 0.2225
0.025 | 0.0013007 | 0.002668 | 0.09814 | 0.20661
0.035 | 0.0021872 | 0.0045331 | 0.089451 | 0.19237
0.045 | 0.0031171 | 0.006528 | 0.081693 | 0.17955
0.055 | 0.0040324 | 0.0085343 | 0.074745 | 0.16797
0.065 | 0.0048979 | 0.010477 | 0.0685 | 0.15747
0.075 | 0.005693 | 0.012309 | 0.06287 | 0.14793
0.085 | 0.0064075 | 0.014006 | 0.05778 | 0.13923
0.095 | 0.0070377 | 0.015553 | 0.053166 | 0.13127
0.105 | 0.007584 | 0.016947 | 0.048973 | 0.12398
0.115 | 0.0080497 | 0.018191 | 0.045154 | 0.11728
0.125 | 0.0084394 | 0.01929 | 0.041667 | 0.11111
0.135 | 0.0087589 | 0.020252 | 0.038476 | 0.10541
0.145 | 0.0090141 | 0.021086 | 0.035551 | 0.10014
0.155 | 0.0092111 | 0.021801 | 0.032865 | 0.09526
0.165 | 0.0093556 | 0.022409 | 0.030393 | 0.090724
0.175 | 0.0094533 | 0.022917 | 0.028114 | 0.086505
0.185 | 0.0095094 | 0.023336 | 0.026011 | 0.082574
0.195 | 0.0095287 | 0.023674 | 0.024066 | 0.078904
0.205 | 0.0095157 | 0.023939 | 0.022265 | 0.075474
0.215 | 0.0094742 | 0.024138 | 0.020595 | 0.072263
0.225 | 0.0094081 | 0.024279 | 0.019044 | 0.069252
0.235 | 0.0093205 | 0.024367 | 0.017603 | 0.066426
0.245 | 0.0092144 | 0.024409 | 0.016261 | 0.063769
0.255 | 0.0090925 | 0.024409 | 0.015011 | 0.061269
0.265 | 0.008957 | 0.024373 | 0.013844 | 0.058912
0.275 | 0.00881 | 0.024303 | 0.012755 | 0.056689
0.285 | 0.0086535 | 0.024206 | 0.011737 | 0.05459
0.295 | 0.008489 | 0.024082 | 0.010784 | 0.052605
0.305 | 0.0083181 | 0.023937 | 0.0098916 | 0.050726
0.315 | 0.0081419 | 0.023772 | 0.0090551 | 0.048947
0.325 | 0.0079618 | 0.02359 | 0.0082703 | 0.047259
0.335 | 0.0077785 | 0.023394 | 0.0075334 | 0.045657
0.345 | 0.0075931 | 0.023185 | 0.006841 | 0.044135
0.355 | 0.0074064 | 0.022965 | 0.0061898 | 0.042688
0.365 | 0.0072189 | 0.022737 | 0.005577 | 0.041311
0.375 | 0.0070313 | 0.0225 | 0.005 | 0.04
0.385 | 0.006844 | 0.022257 | 0.0044563 | 0.03875
0.395 | 0.0066576 | 0.022009 | 0.0039436 | 0.037558
0.405 | 0.0064725 | 0.021756 | 0.0034599 | 0.03642
0.415 | 0.0062889 | 0.021501 | 0.0030033 | 0.035333
0.425 | 0.0061072 | 0.021242 | 0.002572 | 0.034294
0.435 | 0.0059275 | 0.020982 | 0.0021645 | 0.0333
0.445 | 0.0057502 | 0.020721 | 0.0017792 | 0.032348
0.455 | 0.0055754 | 0.02046 | 0.0014147 | 0.031437
0.465 | 0.0054031 | 0.020199 | 0.0010697 | 0.030564
0.475 | 0.0052336 | 0.019938 | 0.00074316 | 0.029727
0.485 | 0.005067 | 0.019678 | 0.00043385 | 0.028923
0.495 | 0.0049033 | 0.019419 | 0.00014076 | 0.028152
0.505 | 0.0047425 | 0.019162 | -0.00013706 | 0.027411
0.515 | 0.0045848 | 0.018906 | -0.00040049 | 0.026699
0.525 | 0.0044301 | 0.018653 | -0.00065036 | 0.026015
0.535 | 0.0042785 | 0.018402 | -0.00088746 | 0.025356
0.545 | 0.00413 | 0.018154 | -0.0011125 | 0.024722
0.555 | 0.0039845 | 0.017908 | -0.0013261 | 0.024112
0.565 | 0.0038421 | 0.017665 | -0.001529 | 0.023524
0.575 | 0.0037027 | 0.017424 | -0.0017218 | 0.022957
0.585 | 0.0035664 | 0.017187 | -0.0019049 | 0.02241
0.595 | 0.003433 | 0.016953 | -0.0020789 | 0.021883
0.605 | 0.0033026 | 0.016722 | -0.0022443 | 0.021374
0.615 | 0.0031751 | 0.016494 | -0.0024015 | 0.020883
0.625 | 0.0030505 | 0.016269 | -0.002551 | 0.020408
0.635 | 0.0029287 | 0.016048 | -0.0026932 | 0.01995
0.645 | 0.0028097 | 0.01583 | -0.0028284 | 0.019506
0.655 | 0.0026935 | 0.015615 | -0.002957 | 0.019078
0.665 | 0.00258 | 0.015403 | -0.0030794 | 0.018663
0.675 | 0.0024691 | 0.015194 | -0.0031958 | 0.018262
0.685 | 0.0023608 | 0.014989 | -0.0033065 | 0.017873
0.695 | 0.002255 | 0.014787 | -0.0034119 | 0.017497
0.705 | 0.0021518 | 0.014588 | -0.0035121 | 0.017132
0.715 | 0.002051 | 0.014393 | -0.0036075 | 0.016779
0.725 | 0.0019525 | 0.0142 | -0.0036982 | 0.016437
0.735 | 0.0018565 | 0.014011 | -0.0037846 | 0.016105
0.745 | 0.0017627 | 0.013825 | -0.0038667 | 0.015782
0.755 | 0.0016711 | 0.013642 | -0.0039448 | 0.01547
0.765 | 0.0015817 | 0.013462 | -0.0040191 | 0.015167
0.775 | 0.0014945 | 0.013285 | -0.0040898 | 0.014872
0.785 | 0.0014094 | 0.01311 | -0.004157 | 0.014586
0.795 | 0.0013263 | 0.012939 | -0.0042209 | 0.014308
0.805 | 0.0012452 | 0.012771 | -0.0042817 | 0.014038
0.815 | 0.001166 | 0.012605 | -0.0043394 | 0.013776
0.825 | 0.0010887 | 0.012443 | -0.0043943 | 0.013521
0.835 | 0.0010133 | 0.012283 | -0.0044464 | 0.013273
0.845 | 0.00093972 | 0.012125 | -0.0044958 | 0.013031
0.855 | 0.00086788 | 0.011971 | -0.0045428 | 0.012797
0.865 | 0.00079777 | 0.011819 | -0.0045874 | 0.012568
0.875 | 0.00072933 | 0.011669 | -0.0046296 | 0.012346
0.885 | 0.00066254 | 0.011522 | -0.0046697 | 0.012129
0.895 | 0.00059734 | 0.011378 | -0.0047077 | 0.011918
0.905 | 0.00053371 | 0.011236 | -0.0047436 | 0.011713
0.915 | 0.00047159 | 0.011096 | -0.0047777 | 0.011512
0.925 | 0.00041096 | 0.010959 | -0.0048099 | 0.011317
0.935 | 0.00035178 | 0.010824 | -0.0048403 | 0.011127
0.945 | 0.00029401 | 0.010691 | -0.004869 | 0.010942
0.955 | 0.00023762 | 0.010561 | -0.0048962 | 0.010761
0.965 | 0.00018257 | 0.010433 | -0.0049218 | 0.010584
0.975 | 0.00012883 | 0.010306 | -0.0049459 | 0.010412
0.985 | 7.6367e-05 | 0.010182 | -0.0049685 | 0.010244
0.995 | 2.5151e-05 | 0.01006 | -0.0049898 | 0.01008
| 0.44421 | 1.6667 | 1.2347 | 4.9992

## W-Fi approx
Tapered beam subjected to a uniformly distributed load
|  | L0 = | 2 | m
|  | L = | 8 | m
|  | p = | 10 | kN/m
0.02
Present study
9-point grid
Number of parts |  |  | n = | 8
|  |  | hk = | 1 | m
| 0.2 |  |  | 0.125
|  |  | Nodes | 1 |  | 2 |  | 3 |  | 4 |  | 5 |  | 6 |  | 7 |  | 8 |  | 9
|  |  |  | 0 |  | 0.125 |  | 0.25 |  | 0.375 |  | 0.5 |  | 0.625 |  | 0.75 |  | 0.875 |  | 1
|  |  |  | 0.0016 |  | 0.0081 |  | 0.0256 |  | 0.0625 |  | 0.1296 |  | 0.2401 |  | 0.4096 |  | 0.6561 |  | 1
|  |  |  | 0.0032 |  | 0.0108 |  | 0.0256 |  | 0.05 |  | 0.0864 |  | 0.1372 |  | 0.2048 |  | 0.2916 |  | 0.4
|  |  |  | 0.04 |  | 0.09 |  | 0.16 |  | 0.25 |  | 0.36 |  | 0.49 |  | 0.64 |  | 0.81 |  | 1
|  |  |  | 0.04 |  | 0.06 |  | 0.08 |  | 0.1 |  | 0.12 |  | 0.14 |  | 0.16 |  | 0.18 |  | 0.2
|  | W0 | hkF0 | W1 | hkF1 | W2 | hkF2 | W3 | hkF3 | W4 | hkF4 | W5 | hkF5 | W6 | hkF6 | W7 | hkF7 | W8 | hkF8 | W9 | hkF9 | W10 | hkF10
| Gov Eq 1 (1) | 0.02 | 0.02 | -0.08 | -0.04 | 0.06 | -0.02 | 0 | 0 | 0 | 0 | 0 | 0 | 0 | 0 | 0 | 0 | 0 | 0 | 0 | 0 | 0 | 0 |  | -12.8
| Gov Eq 2 (1) | -0.015625 | 0 | 0 | -0.03445 | 0.015625 | 0.0032 | 0 | 0 | 0 | 0 | 0 | 0 | 0 | 0 | 0 | 0 | 0 | 0 | 0 | 0 | 0 | 0 |  | 0
| Gov Eq 1 (2) | 0 | 0 | 0.06 | 0.045 | -0.18 | -0.06 | 0.12 | -0.045 | 0 | 0 | 0 | 0 | 0 | 0 | 0 | 0 | 0 | 0 | 0 | 0 | 0 | 0 |  | -12.8
| Gov Eq 2 (2) | 0 | 0 | -0.035156 | 0.0027 | 0 | -0.086513 | 0.035156 | 0.0135 | 0 | 0 | 0 | 0 | 0 | 0 | 0 | 0 | 0 | 0 | 0 | 0 | 0 | 0 |  | 0
| Gov Eq 1 (3) | 0 | 0 | 0 | 0 | 0.12 | 0.08 | -0.32 | -0.08 | 0.2 | -0.08 | 0 | 0 | 0 | 0 | 0 | 0 | 0 | 0 | 0 | 0 | 0 | 0 |  | -12.8
| Gov Eq 2 (3) | 0 | 0 | 0 | 0 | -0.0625 | 0.0128 | 0 | -0.1762 | 0.0625 | 0.0384 | 0 | 0 | 0 | 0 | 0 | 0 | 0 | 0 | 0 | 0 | 0 | 0 |  | 0
| Gov Eq 1 (4) | 0 | 0 | 0 | 0 | 0 | 0 | 0.2 | 0.125 | -0.5 | -0.1 | 0.3 | -0.125 | 0 | 0 | 0 | 0 | 0 | 0 | 0 | 0 | 0 | 0 |  | -12.8
| Gov Eq 2 (4) | 0 | 0 | 0 | 0 | 0 | 0 | -0.097656 | 0.0375 | 0 | -0.32031 | 0.097656 | 0.0875 | 0 | 0 | 0 | 0 | 0 | 0 | 0 | 0 | 0 | 0 |  | 0
| Gov Eq 1 (5) | 0 | 0 | 0 | 0 | 0 | 0 | 0 | 0 | 0.3 | 0.18 | -0.72 | -0.12 | 0.42 | -0.18 | 0 | 0 | 0 | 0 | 0 | 0 | 0 | 0 |  | -12.8
| Gov Eq 2 (5) | 0 | 0 | 0 | 0 | 0 | 0 | 0 | 0 | -0.14063 | 0.0864 | 0 | -0.54045 | 0.14063 | 0.1728 | 0 | 0 | 0 | 0 | 0 | 0 | 0 | 0 |  | 0
| Gov Eq 1 (6) | 0 | 0 | 0 | 0 | 0 | 0 | 0 | 0 | 0 | 0 | 0.42 | 0.245 | -0.98 | -0.14 | 0.56 | -0.245 | 0 | 0 | 0 | 0 | 0 | 0 |  | -12.8
| Gov Eq 2 (6) | 0 | 0 | 0 | 0 | 0 | 0 | 0 | 0 | 0 | 0 | -0.19141 | 0.1715 | 0 | -0.86301 | 0.19141 | 0.3087 | 0 | 0 | 0 | 0 | 0 | 0 |  | 0
| Gov Eq 1 (7) | 0 | 0 | 0 | 0 | 0 | 0 | 0 | 0 | 0 | 0 | 0 | 0 | 0.56 | 0.32 | -1.28 | -0.16 | 0.72 | -0.32 | 0 | 0 | 0 | 0 |  | -12.8
| Gov Eq 2 (7) | 0 | 0 | 0 | 0 | 0 | 0 | 0 | 0 | 0 | 0 | 0 | 0 | -0.25 | 0.3072 | 0 | -1.3192 | 0.25 | 0.512 | 0 | 0 | 0 | 0 |  | 0
| Gov Eq 1 (8) | 0 | 0 | 0 | 0 | 0 | 0 | 0 | 0 | 0 | 0 | 0 | 0 | 0 | 0 | 0.72 | 0.405 | -1.62 | -0.18 | 0.9 | -0.405 | 0 | 0 |  | -12.8
| Gov Eq 2 (8) | 0 | 0 | 0 | 0 | 0 | 0 | 0 | 0 | 0 | 0 | 0 | 0 | 0 | 0 | -0.31641 | 0.5103 | 0 | -1.945 | 0.31641 | 0.8019 | 0 | 0 |  | 0
| Gov Eq 1 (9) | 0 | 0 | 0 | 0 | 0 | 0 | 0 | 0 | 0 | 0 | 0 | 0 | 0 | 0 | 0 | 0 | 0.9 | 0.5 | -2 | -0.2 | 1.1 | -0.5 |  | -12.8
| Gov Eq 2 (9) | 0 | 0 | 0 | 0 | 0 | 0 | 0 | 0 | 0 | 0 | 0 | 0 | 0 | 0 | 0 | 0 | -0.39062 | 0.8 | 0 | -2.7812 | 0.39062 | 1.2 |  | 0
| Bo Co 1 (1) | 0 | 0 | 1 | 0 | 0 | 0 | 0 | 0 | 0 | 0 | 0 | 0 | 0 | 0 | 0 | 0 | 0 | 0 | 0 | 0 | 0 | 0 |  | 0
| Bo Co 2 (1) | 0 | -1 | 0 | 0 | 0 | 1 | 0 | 0 | 0 | 0 | 0 | 0 | 0 | 0 | 0 | 0 | 0 | 0 | 0 | 0 | 0 | 0 |  | 0
| Bo Co 1 (9) | 0 | 0 | 0 | 0 | 0 | 0 | 0 | 0 | 0 | 0 | 0 | 0 | 0 | 0 | 0 | 0 | 0 | 0 | 1 | 0 | 0 | 0 |  | 0
| Bo Co 2 (9) | 0 | 0 | 0 | 0 | 0 | 0 | 0 | 0 | 0 | 0 | 0 | 0 | 0 | 0 | 0 | 0 | 0 | 0 | 0 | 1 | 0 | 0 |  | 0
|  |  | W0 | -2209.1759
|  |  | hkF0 | 1122.4828
|  |  | W1 | 0
|  |  | hkF1 | 1925.7881
|  |  | W2 | 1806.9174 | [7 empty] | FDM |  | Exact
|  |  | hkF2 | 1122.4828 | [6 empty] | M1 = | 0 | kNm | 0
|  |  | W3 | 2527.5257 | [6 empty] | M2 = | 6.8842 |  | 13.7664
|  |  | hkF3 | 225.9879 | [6 empty] | M3 = | 21.7574 | kNm | 17.5328
|  |  | W4 | 2409.8658 | [6 empty] | M4 = | 23.5496 |  | 11.2993
|  |  | hkF4 | -318.5674 | [6 empty] | M5 = | 12.9549 | kNm | -4.9343
|  |  | W5 | 1868.5751 | [6 empty] | M6 = | -16.5147 |  | -31.1679
|  |  | hkF5 | -527.6001 | [6 empty] | M7 = | -64.1536 | kNm | -67.4015
|  |  | W6 | 1215.0393 | [6 empty] | M8 = | -127.951 |  | -113.6351
|  |  | hkF6 | -518.4883 | [6 empty] | M9 = | -205.8931 | kNm | -169.8687
|  |  | W7 | 632.593
|  |  | hkF7 | -390.035
|  |  | W8 | 214.3492
|  |  | hkF8 | -205.2384
|  |  | W9 | -2.4888e-15
|  |  | hkF9 | 0
|  |  | W10 | 0.16257
|  |  | hkF10 | 206.5478
Present study
17-point grid
|  | L0 = | 2 | m
|  | L = | 8 | m
|  | p = | 10 | kN/m
0.02
|  |  | n = | 16
|  |  | hk = | 0.5 | m
0.0625
0.2
|  |  | Nodes | 1 |  | 2 |  | 3 |  | 4 |  | 5 |  | 6 |  | 7 |  | 8 |  | 9 |  | 10 |  | 11 |  | 12 |  | 13 |  | 14 |  | 15 |  | 16 |  | 17
|  |  |  | 0 |  | 0.0625 |  | 0.125 |  | 0.1875 |  | 0.25 |  | 0.3125 |  | 0.375 |  | 0.4375 |  | 0.5 |  | 0.5625 |  | 0.625 |  | 0.6875 |  | 0.75 |  | 0.8125 |  | 0.875 |  | 0.9375 |  | 1
|  |  |  | 0.0016 |  | 0.0039062 |  | 0.0081 |  | 0.015006 |  | 0.0256 |  | 0.041006 |  | 0.0625 |  | 0.091506 |  | 0.1296 |  | 0.17851 |  | 0.2401 |  | 0.31641 |  | 0.4096 |  | 0.52201 |  | 0.6561 |  | 0.81451 |  | 1
|  |  |  | 0.0016 |  | 0.003125 |  | 0.0054 |  | 0.008575 |  | 0.0128 |  | 0.018225 |  | 0.025 |  | 0.033275 |  | 0.0432 |  | 0.054925 |  | 0.0686 |  | 0.084375 |  | 0.1024 |  | 0.12283 |  | 0.1458 |  | 0.17147 |  | 0.2
|  |  |  | 0.04 |  | 0.0625 |  | 0.09 |  | 0.1225 |  | 0.16 |  | 0.2025 |  | 0.25 |  | 0.3025 |  | 0.36 |  | 0.4225 |  | 0.49 |  | 0.5625 |  | 0.64 |  | 0.7225 |  | 0.81 |  | 0.9025 |  | 1
|  |  |  | 0.02 |  | 0.025 |  | 0.03 |  | 0.035 |  | 0.04 |  | 0.045 |  | 0.05 |  | 0.055 |  | 0.06 |  | 0.065 |  | 0.07 |  | 0.075 |  | 0.08 |  | 0.085 |  | 0.09 |  | 0.095 |  | 0.1
|  | W0 | hkF0 | W1 | hkF1 | W2 | hkF2 | W3 | hkF3 | W4 | hkF4 | W5 | hkF5 | W6 | hkF6 | W7 | hkF7 | W8 | hkF8 | W9 | hkF9 | W10 | hkF10 | W11 | hkF11 | W12 | hkF12 | W13 | hkF13 | W14 | hkF14 | W15 | hkF15 | W16 | hkF16 | W17 | hkF17 | W18 | hkF18
| Gov Eq 1 (1) | 0.03 | 0.02 | -0.08 | -0.02 | 0.05 | -0.02 | 0 | 0 | 0 | 0 | 0 | 0 | 0 | 0 | 0 | 0 | 0 | 0 | 0 | 0 | 0 | 0 | 0 | 0 | 0 | 0 | 0 | 0 | 0 | 0 | 0 | 0 | 0 | 0 | 0 | 0 | 0 | 0 |  | -3.2
| Gov Eq 2 (1) | -0.0039063 | 0.0008 | 0 | -0.011013 | 0.0039063 | 0.0024 | 0 | 0 | 0 | 0 | 0 | 0 | 0 | 0 | 0 | 0 | 0 | 0 | 0 | 0 | 0 | 0 | 0 | 0 | 0 | 0 | 0 | 0 | 0 | 0 | 0 | 0 | 0 | 0 | 0 | 0 | 0 | 0 |  | 0
| Gov Eq 1 (2) | 0 | 0 | 0.05 | 0.03125 | -0.125 | -0.025 | 0.075 | -0.03125 | 0 | 0 | 0 | 0 | 0 | 0 | 0 | 0 | 0 | 0 | 0 | 0 | 0 | 0 | 0 | 0 | 0 | 0 | 0 | 0 | 0 | 0 | 0 | 0 | 0 | 0 | 0 | 0 | 0 | 0 |  | -3.2
| Gov Eq 2 (2) | 0 | 0 | -0.0061035 | 0.0023437 | 0 | -0.02002 | 0.0061035 | 0.0054687 | 0 | 0 | 0 | 0 | 0 | 0 | 0 | 0 | 0 | 0 | 0 | 0 | 0 | 0 | 0 | 0 | 0 | 0 | 0 | 0 | 0 | 0 | 0 | 0 | 0 | 0 | 0 | 0 | 0 | 0 |  | 0
| Gov Eq 1 (3) | 0 | 0 | 0 | 0 | 0.075 | 0.045 | -0.18 | -0.03 | 0.105 | -0.045 | 0 | 0 | 0 | 0 | 0 | 0 | 0 | 0 | 0 | 0 | 0 | 0 | 0 | 0 | 0 | 0 | 0 | 0 | 0 | 0 | 0 | 0 | 0 | 0 | 0 | 0 | 0 | 0 |  | -3.2
| Gov Eq 2 (3) | 0 | 0 | 0 | 0 | -0.0087891 | 0.0054 | 0 | -0.033778 | 0.0087891 | 0.0108 | 0 | 0 | 0 | 0 | 0 | 0 | 0 | 0 | 0 | 0 | 0 | 0 | 0 | 0 | 0 | 0 | 0 | 0 | 0 | 0 | 0 | 0 | 0 | 0 | 0 | 0 | 0 | 0 |  | 0
| Gov Eq 1 (4) | 0 | 0 | 0 | 0 | 0 | 0 | 0.105 | 0.06125 | -0.245 | -0.035 | 0.14 | -0.06125 | 0 | 0 | 0 | 0 | 0 | 0 | 0 | 0 | 0 | 0 | 0 | 0 | 0 | 0 | 0 | 0 | 0 | 0 | 0 | 0 | 0 | 0 | 0 | 0 | 0 | 0 |  | -3.2
| Gov Eq 2 (4) | 0 | 0 | 0 | 0 | 0 | 0 | -0.011963 | 0.010719 | 0 | -0.053938 | 0.011963 | 0.019294 | 0 | 0 | 0 | 0 | 0 | 0 | 0 | 0 | 0 | 0 | 0 | 0 | 0 | 0 | 0 | 0 | 0 | 0 | 0 | 0 | 0 | 0 | 0 | 0 | 0 | 0 |  | 0
| Gov Eq 1 (5) | 0 | 0 | 0 | 0 | 0 | 0 | 0 | 0 | 0.14 | 0.08 | -0.32 | -0.04 | 0.18 | -0.08 | 0 | 0 | 0 | 0 | 0 | 0 | 0 | 0 | 0 | 0 | 0 | 0 | 0 | 0 | 0 | 0 | 0 | 0 | 0 | 0 | 0 | 0 | 0 | 0 |  | -3.2
| Gov Eq 2 (5) | 0 | 0 | 0 | 0 | 0 | 0 | 0 | 0 | -0.015625 | 0.0192 | 0 | -0.08245 | 0.015625 | 0.032 | 0 | 0 | 0 | 0 | 0 | 0 | 0 | 0 | 0 | 0 | 0 | 0 | 0 | 0 | 0 | 0 | 0 | 0 | 0 | 0 | 0 | 0 | 0 | 0 |  | 0
| Gov Eq 1 (6) | 0 | 0 | 0 | 0 | 0 | 0 | 0 | 0 | 0 | 0 | 0.18 | 0.10125 | -0.405 | -0.045 | 0.225 | -0.10125 | 0 | 0 | 0 | 0 | 0 | 0 | 0 | 0 | 0 | 0 | 0 | 0 | 0 | 0 | 0 | 0 | 0 | 0 | 0 | 0 | 0 | 0 |  | -3.2
| Gov Eq 2 (6) | 0 | 0 | 0 | 0 | 0 | 0 | 0 | 0 | 0 | 0 | -0.019775 | 0.031894 | 0 | -0.12156 | 0.019775 | 0.050119 | 0 | 0 | 0 | 0 | 0 | 0 | 0 | 0 | 0 | 0 | 0 | 0 | 0 | 0 | 0 | 0 | 0 | 0 | 0 | 0 | 0 | 0 |  | 0
| Gov Eq 1 (7) | 0 | 0 | 0 | 0 | 0 | 0 | 0 | 0 | 0 | 0 | 0 | 0 | 0.225 | 0.125 | -0.5 | -0.05 | 0.275 | -0.125 | 0 | 0 | 0 | 0 | 0 | 0 | 0 | 0 | 0 | 0 | 0 | 0 | 0 | 0 | 0 | 0 | 0 | 0 | 0 | 0 |  | -3.2
| Gov Eq 2 (7) | 0 | 0 | 0 | 0 | 0 | 0 | 0 | 0 | 0 | 0 | 0 | 0 | -0.024414 | 0.05 | 0 | -0.17383 | 0.024414 | 0.075 | 0 | 0 | 0 | 0 | 0 | 0 | 0 | 0 | 0 | 0 | 0 | 0 | 0 | 0 | 0 | 0 | 0 | 0 | 0 | 0 |  | 0
| Gov Eq 1 (8) | 0 | 0 | 0 | 0 | 0 | 0 | 0 | 0 | 0 | 0 | 0 | 0 | 0 | 0 | 0.275 | 0.15125 | -0.605 | -0.055 | 0.33 | -0.15125 | 0 | 0 | 0 | 0 | 0 | 0 | 0 | 0 | 0 | 0 | 0 | 0 | 0 | 0 | 0 | 0 | 0 | 0 |  | -3.2
| Gov Eq 2 (8) | 0 | 0 | 0 | 0 | 0 | 0 | 0 | 0 | 0 | 0 | 0 | 0 | 0 | 0 | -0.029541 | 0.074869 | 0 | -0.24209 | 0.029541 | 0.10814 | 0 | 0 | 0 | 0 | 0 | 0 | 0 | 0 | 0 | 0 | 0 | 0 | 0 | 0 | 0 | 0 | 0 | 0 |  | 0
| Gov Eq 1 (9) | 0 | 0 | 0 | 0 | 0 | 0 | 0 | 0 | 0 | 0 | 0 | 0 | 0 | 0 | 0 | 0 | 0.33 | 0.18 | -0.72 | -0.06 | 0.39 | -0.18 | 0 | 0 | 0 | 0 | 0 | 0 | 0 | 0 | 0 | 0 | 0 | 0 | 0 | 0 | 0 | 0 |  | -3.2
| Gov Eq 2 (9) | 0 | 0 | 0 | 0 | 0 | 0 | 0 | 0 | 0 | 0 | 0 | 0 | 0 | 0 | 0 | 0 | -0.035156 | 0.108 | 0 | -0.32951 | 0.035156 | 0.1512 | 0 | 0 | 0 | 0 | 0 | 0 | 0 | 0 | 0 | 0 | 0 | 0 | 0 | 0 | 0 | 0 |  | 0
| Gov Eq 1 (10) | 0 | 0 | 0 | 0 | 0 | 0 | 0 | 0 | 0 | 0 | 0 | 0 | 0 | 0 | 0 | 0 | 0 | 0 | 0.39 | 0.21125 | -0.845 | -0.065 | 0.455 | -0.21125 | 0 | 0 | 0 | 0 | 0 | 0 | 0 | 0 | 0 | 0 | 0 | 0 | 0 | 0 |  | -3.2
| Gov Eq 2 (10) | 0 | 0 | 0 | 0 | 0 | 0 | 0 | 0 | 0 | 0 | 0 | 0 | 0 | 0 | 0 | 0 | 0 | 0 | -0.04126 | 0.15104 | 0 | -0.43953 | 0.04126 | 0.20597 | 0 | 0 | 0 | 0 | 0 | 0 | 0 | 0 | 0 | 0 | 0 | 0 | 0 | 0 |  | 0
| Gov Eq 1 (11) | 0 | 0 | 0 | 0 | 0 | 0 | 0 | 0 | 0 | 0 | 0 | 0 | 0 | 0 | 0 | 0 | 0 | 0 | 0 | 0 | 0.455 | 0.245 | -0.98 | -0.07 | 0.525 | -0.245 | 0 | 0 | 0 | 0 | 0 | 0 | 0 | 0 | 0 | 0 | 0 | 0 |  | -3.2
| Gov Eq 2 (11) | 0 | 0 | 0 | 0 | 0 | 0 | 0 | 0 | 0 | 0 | 0 | 0 | 0 | 0 | 0 | 0 | 0 | 0 | 0 | 0 | -0.047852 | 0.2058 | 0 | -0.5759 | 0.047852 | 0.2744 | 0 | 0 | 0 | 0 | 0 | 0 | 0 | 0 | 0 | 0 | 0 | 0 |  | 0
| Gov Eq 1 (12) | 0 | 0 | 0 | 0 | 0 | 0 | 0 | 0 | 0 | 0 | 0 | 0 | 0 | 0 | 0 | 0 | 0 | 0 | 0 | 0 | 0 | 0 | 0.525 | 0.28125 | -1.125 | -0.075 | 0.6 | -0.28125 | 0 | 0 | 0 | 0 | 0 | 0 | 0 | 0 | 0 | 0 |  | -3.2
| Gov Eq 2 (12) | 0 | 0 | 0 | 0 | 0 | 0 | 0 | 0 | 0 | 0 | 0 | 0 | 0 | 0 | 0 | 0 | 0 | 0 | 0 | 0 | 0 | 0 | -0.054932 | 0.27422 | 0 | -0.74268 | 0.054932 | 0.35859 | 0 | 0 | 0 | 0 | 0 | 0 | 0 | 0 | 0 | 0 |  | 0
| Gov Eq 1 (13) | 0 | 0 | 0 | 0 | 0 | 0 | 0 | 0 | 0 | 0 | 0 | 0 | 0 | 0 | 0 | 0 | 0 | 0 | 0 | 0 | 0 | 0 | 0 | 0 | 0.6 | 0.32 | -1.28 | -0.08 | 0.68 | -0.32 | 0 | 0 | 0 | 0 | 0 | 0 | 0 | 0 |  | -3.2
| Gov Eq 2 (13) | 0 | 0 | 0 | 0 | 0 | 0 | 0 | 0 | 0 | 0 | 0 | 0 | 0 | 0 | 0 | 0 | 0 | 0 | 0 | 0 | 0 | 0 | 0 | 0 | -0.0625 | 0.3584 | 0 | -0.9442 | 0.0625 | 0.4608 | 0 | 0 | 0 | 0 | 0 | 0 | 0 | 0 |  | 0
| Gov Eq 1 (14) | 0 | 0 | 0 | 0 | 0 | 0 | 0 | 0 | 0 | 0 | 0 | 0 | 0 | 0 | 0 | 0 | 0 | 0 | 0 | 0 | 0 | 0 | 0 | 0 | 0 | 0 | 0.68 | 0.36125 | -1.445 | -0.085 | 0.765 | -0.36125 | 0 | 0 | 0 | 0 | 0 | 0 |  | -3.2
| Gov Eq 2 (14) | 0 | 0 | 0 | 0 | 0 | 0 | 0 | 0 | 0 | 0 | 0 | 0 | 0 | 0 | 0 | 0 | 0 | 0 | 0 | 0 | 0 | 0 | 0 | 0 | 0 | 0 | -0.070557 | 0.46059 | 0 | -1.1851 | 0.070557 | 0.58342 | 0 | 0 | 0 | 0 | 0 | 0 |  | 0
| Gov Eq 1 (15) | 0 | 0 | 0 | 0 | 0 | 0 | 0 | 0 | 0 | 0 | 0 | 0 | 0 | 0 | 0 | 0 | 0 | 0 | 0 | 0 | 0 | 0 | 0 | 0 | 0 | 0 | 0 | 0 | 0.765 | 0.405 | -1.62 | -0.09 | 0.855 | -0.405 | 0 | 0 | 0 | 0 |  | -3.2
| Gov Eq 2 (15) | 0 | 0 | 0 | 0 | 0 | 0 | 0 | 0 | 0 | 0 | 0 | 0 | 0 | 0 | 0 | 0 | 0 | 0 | 0 | 0 | 0 | 0 | 0 | 0 | 0 | 0 | 0 | 0 | -0.079102 | 0.5832 | 0 | -1.4704 | 0.079102 | 0.729 | 0 | 0 | 0 | 0 |  | 0
| Gov Eq 1 (16) | 0 | 0 | 0 | 0 | 0 | 0 | 0 | 0 | 0 | 0 | 0 | 0 | 0 | 0 | 0 | 0 | 0 | 0 | 0 | 0 | 0 | 0 | 0 | 0 | 0 | 0 | 0 | 0 | 0 | 0 | 0.855 | 0.45125 | -1.805 | -0.095 | 0.95 | -0.45125 | 0 | 0 |  | -3.2
| Gov Eq 2 (16) | 0 | 0 | 0 | 0 | 0 | 0 | 0 | 0 | 0 | 0 | 0 | 0 | 0 | 0 | 0 | 0 | 0 | 0 | 0 | 0 | 0 | 0 | 0 | 0 | 0 | 0 | 0 | 0 | 0 | 0 | -0.088135 | 0.72877 | 0 | -1.8053 | 0.088135 | 0.90024 | 0 | 0 |  | 0
| Gov Eq 1 (17) | 0 | 0 | 0 | 0 | 0 | 0 | 0 | 0 | 0 | 0 | 0 | 0 | 0 | 0 | 0 | 0 | 0 | 0 | 0 | 0 | 0 | 0 | 0 | 0 | 0 | 0 | 0 | 0 | 0 | 0 | 0 | 0 | 0.95 | 0.5 | -2 | -0.1 | 1.05 | -0.5 |  | -3.2
| Gov Eq 2 (17) | 0 | 0 | 0 | 0 | 0 | 0 | 0 | 0 | 0 | 0 | 0 | 0 | 0 | 0 | 0 | 0 | 0 | 0 | 0 | 0 | 0 | 0 | 0 | 0 | 0 | 0 | 0 | 0 | 0 | 0 | 0 | 0 | -0.097656 | 0.9 | 0 | -2.1953 | 0.097656 | 1.1 |  | 0
| Bo Co 1 (1) | 0 | 0 | 1 | 0 | 0 | 0 | 0 | 0 | 0 | 0 | 0 | 0 | 0 | 0 | 0 | 0 | 0 | 0 | 0 | 0 | 0 | 0 | 0 | 0 | 0 | 0 | 0 | 0 | 0 | 0 | 0 | 0 | 0 | 0 | 0 | 0 | 0 | 0 |  | 0
| Bo Co 2 (1) | 0 | -1 | 0 | 0 | 0 | 1 | 0 | 0 | 0 | 0 | 0 | 0 | 0 | 0 | 0 | 0 | 0 | 0 | 0 | 0 | 0 | 0 | 0 | 0 | 0 | 0 | 0 | 0 | 0 | 0 | 0 | 0 | 0 | 0 | 0 | 0 | 0 | 0 |  | 0
| Bo Co 1 (17) | 0 | 0 | 0 | 0 | 0 | 0 | 0 | 0 | 0 | 0 | 0 | 0 | 0 | 0 | 0 | 0 | 0 | 0 | 0 | 0 | 0 | 0 | 0 | 0 | 0 | 0 | 0 | 0 | 0 | 0 | 0 | 0 | 0 | 0 | 1 | 0 | 0 | 0 |  | 0
| Bo Co 2 (17) | 0 | 0 | 0 | 0 | 0 | 0 | 0 | 0 | 0 | 0 | 0 | 0 | 0 | 0 | 0 | 0 | 0 | 0 | 0 | 0 | 0 | 0 | 0 | 0 | 0 | 0 | 0 | 0 | 0 | 0 | 0 | 0 | 0 | 0 | 0 | 1 | 0 | 0 |  | 0
|  |  | W0 | -1504.6865
|  |  | hkF0 | 1005.3745
|  |  | W1 | 0
|  |  | hkF1 | 1309.1523
|  |  | W2 | 1362.4728 |  | X[m] | [5 empty] | FDM |  | Exact
|  |  | hkF2 | 1005.3745 |  | 0 | hkF1 | 1309.1523 |  |  | M1 = | 0 | kNm | 0
|  |  | W3 | 2264.4483 |  | 0.5 | hkF2 | 1005.3745 |  |  | M3 = | 12.3424 | kNm | 13.7664
|  |  | hkF3 | 592.0374 |  | 1 | hkF3 | 592.0374 |  |  | M5 = | 20.8983 | kNm | 17.5328
|  |  | W4 | 2720.8762 |  | 1.5 | hkF4 | 243.4999 |  |  | M7 = | 16.8988 | kNm | 11.2993
|  |  | hkF4 | 243.4999 |  | 2 | hkF5 | -5.0351 |  |  | M9 = | -0.6878 | kNm | -4.9343
|  |  | W5 | 2839.9957 |  | 2.5 | hkF6 | -164.6701 |  |  | M11 = | -30.9435 | kNm | -31.1679
|  |  | hkF5 | -5.0351 |  | 3 | hkF7 | -256.4892 |  |  | M13 = | -72.91 | kNm | -67.4015
|  |  | W6 | 2732.3386 |  | 3.5 | hkF8 | -299.8606 |  |  | M15 = | -125.9045 | kNm | -113.6351
|  |  | hkF6 | -164.6701 |  | 4 | hkF9 | -309.8012 |  |  | M17 = | -189.4831 | kNm | -169.8687
|  |  | W7 | 2485.9024 |  | 4.5 | hkF10 | -297.207
|  |  | hkF7 | -256.4892 |  | 5 | hkF11 | -269.7526
|  |  | W8 | 2164.5518 |  | 5.5 | hkF12 | -232.7682
|  |  | hkF8 | -299.8606 |  | 6 | hkF13 | -189.931
|  |  | W9 | 1812.6512 |  | 6.5 | hkF14 | -143.7668
|  |  | hkF9 | -309.8012 |  | 7 | hkF15 | -96.0038
|  |  | W10 | 1460.247 |  | 7.5 | hkF16 | -47.8176
|  |  | hkF10 | -297.207 |  | 8 | hkF17 | -2.894e-16
|  |  | W11 | 1127.2892
|  |  | hkF11 | -269.7526
|  |  | W12 | 826.7349
|  |  | hkF12 | -232.7682
|  |  | W13 | 566.7369
|  |  | hkF13 | -189.931
|  |  | W14 | 352.1593
|  |  | hkF14 | -143.7668
|  |  | W15 | 185.621
|  |  | hkF15 | -96.0038
|  |  | W16 | 68.2144
|  |  | hkF16 | -47.8176
|  |  | W17 | -7.4739e-16
|  |  | hkF17 | -2.894e-16
|  |  | W18 | -19.6504
|  |  | hkF18 | 46.924
Present study
25-point grid
|  | L0 = | 2 | m
|  | L = | 8 | m
|  | p = | 10 | kN/m
0.02
|  |  | n = | 24
|  |  | hk = | 0.33333 | m
0.041667
0.2
|  |  | Nodes | 1 |  | 2 |  | 3 |  | 4 |  | 5 |  | 6 |  | 7 |  | 8 |  | 9 |  | 10 |  | 11 |  | 12 |  | 13 |  | 14 |  | 15 |  | 16 |  | 17 |  | 18 |  | 19 |  | 20 |  | 21 |  | 22 |  | 23 |  | 24 |  | 25
|  |  |  | 0 |  | 0.041667 |  | 0.083333 |  | 0.125 |  | 0.16667 |  | 0.20833 |  | 0.25 |  | 0.29167 |  | 0.33333 |  | 0.375 |  | 0.41667 |  | 0.45833 |  | 0.5 |  | 0.54167 |  | 0.58333 |  | 0.625 |  | 0.66667 |  | 0.70833 |  | 0.75 |  | 0.79167 |  | 0.83333 |  | 0.875 |  | 0.91667 |  | 0.95833 |  | 1
|  |  |  | 0.0016 |  | 0.0029642 |  | 0.0050568 |  | 0.0081 |  | 0.012346 |  | 0.018075 |  | 0.0256 |  | 0.03526 |  | 0.047427 |  | 0.0625 |  | 0.080909 |  | 0.10311 |  | 0.1296 |  | 0.16089 |  | 0.19753 |  | 0.2401 |  | 0.2892 |  | 0.34548 |  | 0.4096 |  | 0.48225 |  | 0.56417 |  | 0.6561 |  | 0.75883 |  | 0.87319 |  | 1
|  |  |  | 0.0010667 |  | 0.0016938 |  | 0.0025284 |  | 0.0036 |  | 0.0049383 |  | 0.0065728 |  | 0.0085333 |  | 0.010849 |  | 0.013551 |  | 0.016667 |  | 0.020227 |  | 0.024262 |  | 0.0288 |  | 0.033872 |  | 0.039506 |  | 0.045733 |  | 0.052583 |  | 0.060084 |  | 0.068267 |  | 0.07716 |  | 0.086795 |  | 0.0972 |  | 0.1084 |  | 0.12044 |  | 0.13333
|  |  |  | 0.04 |  | 0.054444 |  | 0.071111 |  | 0.09 |  | 0.11111 |  | 0.13444 |  | 0.16 |  | 0.18778 |  | 0.21778 |  | 0.25 |  | 0.28444 |  | 0.32111 |  | 0.36 |  | 0.40111 |  | 0.44444 |  | 0.49 |  | 0.53778 |  | 0.58778 |  | 0.64 |  | 0.69444 |  | 0.75111 |  | 0.81 |  | 0.87111 |  | 0.93444 |  | 1
|  |  |  | 0.013333 |  | 0.015556 |  | 0.017778 |  | 0.02 |  | 0.022222 |  | 0.024444 |  | 0.026667 |  | 0.028889 |  | 0.031111 |  | 0.033333 |  | 0.035556 |  | 0.037778 |  | 0.04 |  | 0.042222 |  | 0.044444 |  | 0.046667 |  | 0.048889 |  | 0.051111 |  | 0.053333 |  | 0.055556 |  | 0.057778 |  | 0.06 |  | 0.062222 |  | 0.064444 |  | 0.066667
|  | W0 | hkF0 | W1 | hkF1 | W2 | hkF2 | W3 | hkF3 | W4 | hkF4 | W5 | hkF5 | W6 | hkF6 | W7 | hkF7 | W8 | hkF8 | W9 | hkF9 | W10 | hkF10 | W11 | hkF11 | W12 | hkF12 | W13 | hkF13 | W14 | hkF14 | W15 | hkF15 | W16 | hkF16 | W17 | hkF17 | W18 | hkF18 | W19 | hkF19 | W20 | hkF20 | W21 | hkF21 | W22 | hkF22 | W23 | hkF23 | W24 | hkF24 | W25 | hkF25 | W26 | hkF26
| Gov Eq 1 (1) | 0.033333 | 0.02 | -0.08 | -0.013333 | 0.046667 | -0.02 | 0 | 0 | 0 | 0 | 0 | 0 | 0 | 0 | 0 | 0 | 0 | 0 | 0 | 0 | 0 | 0 | 0 | 0 | 0 | 0 | 0 | 0 | 0 | 0 | 0 | 0 | 0 | 0 | 0 | 0 | 0 | 0 | 0 | 0 | 0 | 0 | 0 | 0 | 0 | 0 | 0 | 0 | 0 | 0 | 0 | 0 | 0 | 0 | -1.4222
| Gov Eq 2 (1) | -0.0017361 | 0.0010667 | 0 | -0.0066722 | 0.0017361 | 0.0021333 | 0 | 0 | 0 | 0 | 0 | 0 | 0 | 0 | 0 | 0 | 0 | 0 | 0 | 0 | 0 | 0 | 0 | 0 | 0 | 0 | 0 | 0 | 0 | 0 | 0 | 0 | 0 | 0 | 0 | 0 | 0 | 0 | 0 | 0 | 0 | 0 | 0 | 0 | 0 | 0 | 0 | 0 | 0 | 0 | 0 | 0 | 0 | 0 | 0
| Gov Eq 1 (2) | 0 | 0 | 0.046667 | 0.027222 | -0.10889 | -0.015556 | 0.062222 | -0.027222 | 0 | 0 | 0 | 0 | 0 | 0 | 0 | 0 | 0 | 0 | 0 | 0 | 0 | 0 | 0 | 0 | 0 | 0 | 0 | 0 | 0 | 0 | 0 | 0 | 0 | 0 | 0 | 0 | 0 | 0 | 0 | 0 | 0 | 0 | 0 | 0 | 0 | 0 | 0 | 0 | 0 | 0 | 0 | 0 | 0 | 0 | -1.4222
| Gov Eq 2 (2) | 0 | 0 | -0.002363 | 0.0021173 | 0 | -0.010654 | 0.002363 | 0.0038111 | 0 | 0 | 0 | 0 | 0 | 0 | 0 | 0 | 0 | 0 | 0 | 0 | 0 | 0 | 0 | 0 | 0 | 0 | 0 | 0 | 0 | 0 | 0 | 0 | 0 | 0 | 0 | 0 | 0 | 0 | 0 | 0 | 0 | 0 | 0 | 0 | 0 | 0 | 0 | 0 | 0 | 0 | 0 | 0 | 0 | 0 | 0
| Gov Eq 1 (3) | 0 | 0 | 0 | 0 | 0.062222 | 0.035556 | -0.14222 | -0.017778 | 0.08 | -0.035556 | 0 | 0 | 0 | 0 | 0 | 0 | 0 | 0 | 0 | 0 | 0 | 0 | 0 | 0 | 0 | 0 | 0 | 0 | 0 | 0 | 0 | 0 | 0 | 0 | 0 | 0 | 0 | 0 | 0 | 0 | 0 | 0 | 0 | 0 | 0 | 0 | 0 | 0 | 0 | 0 | 0 | 0 | 0 | 0 | -1.4222
| Gov Eq 2 (3) | 0 | 0 | 0 | 0 | -0.0030864 | 0.0037926 | 0 | -0.016286 | 0.0030864 | 0.006321 | 0 | 0 | 0 | 0 | 0 | 0 | 0 | 0 | 0 | 0 | 0 | 0 | 0 | 0 | 0 | 0 | 0 | 0 | 0 | 0 | 0 | 0 | 0 | 0 | 0 | 0 | 0 | 0 | 0 | 0 | 0 | 0 | 0 | 0 | 0 | 0 | 0 | 0 | 0 | 0 | 0 | 0 | 0 | 0 | 0
| Gov Eq 1 (4) | 0 | 0 | 0 | 0 | 0 | 0 | 0.08 | 0.045 | -0.18 | -0.02 | 0.1 | -0.045 | 0 | 0 | 0 | 0 | 0 | 0 | 0 | 0 | 0 | 0 | 0 | 0 | 0 | 0 | 0 | 0 | 0 | 0 | 0 | 0 | 0 | 0 | 0 | 0 | 0 | 0 | 0 | 0 | 0 | 0 | 0 | 0 | 0 | 0 | 0 | 0 | 0 | 0 | 0 | 0 | 0 | 0 | -1.4222
| Gov Eq 2 (4) | 0 | 0 | 0 | 0 | 0 | 0 | -0.0039063 | 0.0063 | 0 | -0.024013 | 0.0039063 | 0.0099 | 0 | 0 | 0 | 0 | 0 | 0 | 0 | 0 | 0 | 0 | 0 | 0 | 0 | 0 | 0 | 0 | 0 | 0 | 0 | 0 | 0 | 0 | 0 | 0 | 0 | 0 | 0 | 0 | 0 | 0 | 0 | 0 | 0 | 0 | 0 | 0 | 0 | 0 | 0 | 0 | 0 | 0 | 0
| Gov Eq 1 (5) | 0 | 0 | 0 | 0 | 0 | 0 | 0 | 0 | 0.1 | 0.055556 | -0.22222 | -0.022222 | 0.12222 | -0.055556 | 0 | 0 | 0 | 0 | 0 | 0 | 0 | 0 | 0 | 0 | 0 | 0 | 0 | 0 | 0 | 0 | 0 | 0 | 0 | 0 | 0 | 0 | 0 | 0 | 0 | 0 | 0 | 0 | 0 | 0 | 0 | 0 | 0 | 0 | 0 | 0 | 0 | 0 | 0 | 0 | -1.4222
| Gov Eq 2 (5) | 0 | 0 | 0 | 0 | 0 | 0 | 0 | 0 | -0.0048225 | 0.0098765 | 0 | -0.034336 | 0.0048225 | 0.014815 | 0 | 0 | 0 | 0 | 0 | 0 | 0 | 0 | 0 | 0 | 0 | 0 | 0 | 0 | 0 | 0 | 0 | 0 | 0 | 0 | 0 | 0 | 0 | 0 | 0 | 0 | 0 | 0 | 0 | 0 | 0 | 0 | 0 | 0 | 0 | 0 | 0 | 0 | 0 | 0 | 0
| Gov Eq 1 (6) | 0 | 0 | 0 | 0 | 0 | 0 | 0 | 0 | 0 | 0 | 0.12222 | 0.067222 | -0.26889 | -0.024444 | 0.14667 | -0.067222 | 0 | 0 | 0 | 0 | 0 | 0 | 0 | 0 | 0 | 0 | 0 | 0 | 0 | 0 | 0 | 0 | 0 | 0 | 0 | 0 | 0 | 0 | 0 | 0 | 0 | 0 | 0 | 0 | 0 | 0 | 0 | 0 | 0 | 0 | 0 | 0 | 0 | 0 | -1.4222
| Gov Eq 2 (6) | 0 | 0 | 0 | 0 | 0 | 0 | 0 | 0 | 0 | 0 | -0.0058353 | 0.014789 | 0 | -0.047821 | 0.0058353 | 0.021362 | 0 | 0 | 0 | 0 | 0 | 0 | 0 | 0 | 0 | 0 | 0 | 0 | 0 | 0 | 0 | 0 | 0 | 0 | 0 | 0 | 0 | 0 | 0 | 0 | 0 | 0 | 0 | 0 | 0 | 0 | 0 | 0 | 0 | 0 | 0 | 0 | 0 | 0 | 0
| Gov Eq 1 (7) | 0 | 0 | 0 | 0 | 0 | 0 | 0 | 0 | 0 | 0 | 0 | 0 | 0.14667 | 0.08 | -0.32 | -0.026667 | 0.17333 | -0.08 | 0 | 0 | 0 | 0 | 0 | 0 | 0 | 0 | 0 | 0 | 0 | 0 | 0 | 0 | 0 | 0 | 0 | 0 | 0 | 0 | 0 | 0 | 0 | 0 | 0 | 0 | 0 | 0 | 0 | 0 | 0 | 0 | 0 | 0 | 0 | 0 | -1.4222
| Gov Eq 2 (7) | 0 | 0 | 0 | 0 | 0 | 0 | 0 | 0 | 0 | 0 | 0 | 0 | -0.0069444 | 0.021333 | 0 | -0.065089 | 0.0069444 | 0.029867 | 0 | 0 | 0 | 0 | 0 | 0 | 0 | 0 | 0 | 0 | 0 | 0 | 0 | 0 | 0 | 0 | 0 | 0 | 0 | 0 | 0 | 0 | 0 | 0 | 0 | 0 | 0 | 0 | 0 | 0 | 0 | 0 | 0 | 0 | 0 | 0 | 0
| Gov Eq 1 (8) | 0 | 0 | 0 | 0 | 0 | 0 | 0 | 0 | 0 | 0 | 0 | 0 | 0 | 0 | 0.17333 | 0.093889 | -0.37556 | -0.028889 | 0.20222 | -0.093889 | 0 | 0 | 0 | 0 | 0 | 0 | 0 | 0 | 0 | 0 | 0 | 0 | 0 | 0 | 0 | 0 | 0 | 0 | 0 | 0 | 0 | 0 | 0 | 0 | 0 | 0 | 0 | 0 | 0 | 0 | 0 | 0 | 0 | 0 | -1.4222
| Gov Eq 2 (8) | 0 | 0 | 0 | 0 | 0 | 0 | 0 | 0 | 0 | 0 | 0 | 0 | 0 | 0 | -0.0081501 | 0.029836 | 0 | -0.086821 | 0.0081501 | 0.040685 | 0 | 0 | 0 | 0 | 0 | 0 | 0 | 0 | 0 | 0 | 0 | 0 | 0 | 0 | 0 | 0 | 0 | 0 | 0 | 0 | 0 | 0 | 0 | 0 | 0 | 0 | 0 | 0 | 0 | 0 | 0 | 0 | 0 | 0 | 0
| Gov Eq 1 (9) | 0 | 0 | 0 | 0 | 0 | 0 | 0 | 0 | 0 | 0 | 0 | 0 | 0 | 0 | 0 | 0 | 0.20222 | 0.10889 | -0.43556 | -0.031111 | 0.23333 | -0.10889 | 0 | 0 | 0 | 0 | 0 | 0 | 0 | 0 | 0 | 0 | 0 | 0 | 0 | 0 | 0 | 0 | 0 | 0 | 0 | 0 | 0 | 0 | 0 | 0 | 0 | 0 | 0 | 0 | 0 | 0 | 0 | 0 | -1.4222
| Gov Eq 2 (9) | 0 | 0 | 0 | 0 | 0 | 0 | 0 | 0 | 0 | 0 | 0 | 0 | 0 | 0 | 0 | 0 | -0.0094522 | 0.040652 | 0 | -0.11376 | 0.0094522 | 0.054202 | 0 | 0 | 0 | 0 | 0 | 0 | 0 | 0 | 0 | 0 | 0 | 0 | 0 | 0 | 0 | 0 | 0 | 0 | 0 | 0 | 0 | 0 | 0 | 0 | 0 | 0 | 0 | 0 | 0 | 0 | 0 | 0 | 0
| Gov Eq 1 (10) | 0 | 0 | 0 | 0 | 0 | 0 | 0 | 0 | 0 | 0 | 0 | 0 | 0 | 0 | 0 | 0 | 0 | 0 | 0.23333 | 0.125 | -0.5 | -0.033333 | 0.26667 | -0.125 | 0 | 0 | 0 | 0 | 0 | 0 | 0 | 0 | 0 | 0 | 0 | 0 | 0 | 0 | 0 | 0 | 0 | 0 | 0 | 0 | 0 | 0 | 0 | 0 | 0 | 0 | 0 | 0 | 0 | 0 | -1.4222
| Gov Eq 2 (10) | 0 | 0 | 0 | 0 | 0 | 0 | 0 | 0 | 0 | 0 | 0 | 0 | 0 | 0 | 0 | 0 | 0 | 0 | -0.010851 | 0.054167 | 0 | -0.1467 | 0.010851 | 0.070833 | 0 | 0 | 0 | 0 | 0 | 0 | 0 | 0 | 0 | 0 | 0 | 0 | 0 | 0 | 0 | 0 | 0 | 0 | 0 | 0 | 0 | 0 | 0 | 0 | 0 | 0 | 0 | 0 | 0 | 0 | 0
| Gov Eq 1 (11) | 0 | 0 | 0 | 0 | 0 | 0 | 0 | 0 | 0 | 0 | 0 | 0 | 0 | 0 | 0 | 0 | 0 | 0 | 0 | 0 | 0.26667 | 0.14222 | -0.56889 | -0.035556 | 0.30222 | -0.14222 | 0 | 0 | 0 | 0 | 0 | 0 | 0 | 0 | 0 | 0 | 0 | 0 | 0 | 0 | 0 | 0 | 0 | 0 | 0 | 0 | 0 | 0 | 0 | 0 | 0 | 0 | 0 | 0 | -1.4222
| Gov Eq 2 (11) | 0 | 0 | 0 | 0 | 0 | 0 | 0 | 0 | 0 | 0 | 0 | 0 | 0 | 0 | 0 | 0 | 0 | 0 | 0 | 0 | -0.012346 | 0.070795 | 0 | -0.18651 | 0.012346 | 0.091022 | 0 | 0 | 0 | 0 | 0 | 0 | 0 | 0 | 0 | 0 | 0 | 0 | 0 | 0 | 0 | 0 | 0 | 0 | 0 | 0 | 0 | 0 | 0 | 0 | 0 | 0 | 0 | 0 | 0
| Gov Eq 1 (12) | 0 | 0 | 0 | 0 | 0 | 0 | 0 | 0 | 0 | 0 | 0 | 0 | 0 | 0 | 0 | 0 | 0 | 0 | 0 | 0 | 0 | 0 | 0.30222 | 0.16056 | -0.64222 | -0.037778 | 0.34 | -0.16056 | 0 | 0 | 0 | 0 | 0 | 0 | 0 | 0 | 0 | 0 | 0 | 0 | 0 | 0 | 0 | 0 | 0 | 0 | 0 | 0 | 0 | 0 | 0 | 0 | 0 | 0 | -1.4222
| Gov Eq 2 (12) | 0 | 0 | 0 | 0 | 0 | 0 | 0 | 0 | 0 | 0 | 0 | 0 | 0 | 0 | 0 | 0 | 0 | 0 | 0 | 0 | 0 | 0 | -0.013937 | 0.090981 | 0 | -0.2341 | 0.013937 | 0.11524 | 0 | 0 | 0 | 0 | 0 | 0 | 0 | 0 | 0 | 0 | 0 | 0 | 0 | 0 | 0 | 0 | 0 | 0 | 0 | 0 | 0 | 0 | 0 | 0 | 0 | 0 | 0
| Gov Eq 1 (13) | 0 | 0 | 0 | 0 | 0 | 0 | 0 | 0 | 0 | 0 | 0 | 0 | 0 | 0 | 0 | 0 | 0 | 0 | 0 | 0 | 0 | 0 | 0 | 0 | 0.34 | 0.18 | -0.72 | -0.04 | 0.38 | -0.18 | 0 | 0 | 0 | 0 | 0 | 0 | 0 | 0 | 0 | 0 | 0 | 0 | 0 | 0 | 0 | 0 | 0 | 0 | 0 | 0 | 0 | 0 | 0 | 0 | -1.4222
| Gov Eq 2 (13) | 0 | 0 | 0 | 0 | 0 | 0 | 0 | 0 | 0 | 0 | 0 | 0 | 0 | 0 | 0 | 0 | 0 | 0 | 0 | 0 | 0 | 0 | 0 | 0 | -0.015625 | 0.1152 | 0 | -0.29045 | 0.015625 | 0.144 | 0 | 0 | 0 | 0 | 0 | 0 | 0 | 0 | 0 | 0 | 0 | 0 | 0 | 0 | 0 | 0 | 0 | 0 | 0 | 0 | 0 | 0 | 0 | 0 | 0
| Gov Eq 1 (14) | 0 | 0 | 0 | 0 | 0 | 0 | 0 | 0 | 0 | 0 | 0 | 0 | 0 | 0 | 0 | 0 | 0 | 0 | 0 | 0 | 0 | 0 | 0 | 0 | 0 | 0 | 0.38 | 0.20056 | -0.80222 | -0.042222 | 0.42222 | -0.20056 | 0 | 0 | 0 | 0 | 0 | 0 | 0 | 0 | 0 | 0 | 0 | 0 | 0 | 0 | 0 | 0 | 0 | 0 | 0 | 0 | 0 | 0 | -1.4222
| Gov Eq 2 (14) | 0 | 0 | 0 | 0 | 0 | 0 | 0 | 0 | 0 | 0 | 0 | 0 | 0 | 0 | 0 | 0 | 0 | 0 | 0 | 0 | 0 | 0 | 0 | 0 | 0 | 0 | -0.017409 | 0.14395 | 0 | -0.3566 | 0.017409 | 0.17783 | 0 | 0 | 0 | 0 | 0 | 0 | 0 | 0 | 0 | 0 | 0 | 0 | 0 | 0 | 0 | 0 | 0 | 0 | 0 | 0 | 0 | 0 | 0
| Gov Eq 1 (15) | 0 | 0 | 0 | 0 | 0 | 0 | 0 | 0 | 0 | 0 | 0 | 0 | 0 | 0 | 0 | 0 | 0 | 0 | 0 | 0 | 0 | 0 | 0 | 0 | 0 | 0 | 0 | 0 | 0.42222 | 0.22222 | -0.88889 | -0.044444 | 0.46667 | -0.22222 | 0 | 0 | 0 | 0 | 0 | 0 | 0 | 0 | 0 | 0 | 0 | 0 | 0 | 0 | 0 | 0 | 0 | 0 | 0 | 0 | -1.4222
| Gov Eq 2 (15) | 0 | 0 | 0 | 0 | 0 | 0 | 0 | 0 | 0 | 0 | 0 | 0 | 0 | 0 | 0 | 0 | 0 | 0 | 0 | 0 | 0 | 0 | 0 | 0 | 0 | 0 | 0 | 0 | -0.01929 | 0.17778 | 0 | -0.43364 | 0.01929 | 0.21728 | 0 | 0 | 0 | 0 | 0 | 0 | 0 | 0 | 0 | 0 | 0 | 0 | 0 | 0 | 0 | 0 | 0 | 0 | 0 | 0 | 0
| Gov Eq 1 (16) | 0 | 0 | 0 | 0 | 0 | 0 | 0 | 0 | 0 | 0 | 0 | 0 | 0 | 0 | 0 | 0 | 0 | 0 | 0 | 0 | 0 | 0 | 0 | 0 | 0 | 0 | 0 | 0 | 0 | 0 | 0.46667 | 0.245 | -0.98 | -0.046667 | 0.51333 | -0.245 | 0 | 0 | 0 | 0 | 0 | 0 | 0 | 0 | 0 | 0 | 0 | 0 | 0 | 0 | 0 | 0 | 0 | 0 | -1.4222
| Gov Eq 2 (16) | 0 | 0 | 0 | 0 | 0 | 0 | 0 | 0 | 0 | 0 | 0 | 0 | 0 | 0 | 0 | 0 | 0 | 0 | 0 | 0 | 0 | 0 | 0 | 0 | 0 | 0 | 0 | 0 | 0 | 0 | -0.021267 | 0.21723 | 0 | -0.52273 | 0.021267 | 0.26297 | 0 | 0 | 0 | 0 | 0 | 0 | 0 | 0 | 0 | 0 | 0 | 0 | 0 | 0 | 0 | 0 | 0 | 0 | 0
| Gov Eq 1 (17) | 0 | 0 | 0 | 0 | 0 | 0 | 0 | 0 | 0 | 0 | 0 | 0 | 0 | 0 | 0 | 0 | 0 | 0 | 0 | 0 | 0 | 0 | 0 | 0 | 0 | 0 | 0 | 0 | 0 | 0 | 0 | 0 | 0.51333 | 0.26889 | -1.0756 | -0.048889 | 0.56222 | -0.26889 | 0 | 0 | 0 | 0 | 0 | 0 | 0 | 0 | 0 | 0 | 0 | 0 | 0 | 0 | 0 | 0 | -1.4222
| Gov Eq 2 (17) | 0 | 0 | 0 | 0 | 0 | 0 | 0 | 0 | 0 | 0 | 0 | 0 | 0 | 0 | 0 | 0 | 0 | 0 | 0 | 0 | 0 | 0 | 0 | 0 | 0 | 0 | 0 | 0 | 0 | 0 | 0 | 0 | -0.023341 | 0.26291 | 0 | -0.62509 | 0.023341 | 0.3155 | 0 | 0 | 0 | 0 | 0 | 0 | 0 | 0 | 0 | 0 | 0 | 0 | 0 | 0 | 0 | 0 | 0
| Gov Eq 1 (18) | 0 | 0 | 0 | 0 | 0 | 0 | 0 | 0 | 0 | 0 | 0 | 0 | 0 | 0 | 0 | 0 | 0 | 0 | 0 | 0 | 0 | 0 | 0 | 0 | 0 | 0 | 0 | 0 | 0 | 0 | 0 | 0 | 0 | 0 | 0.56222 | 0.29389 | -1.1756 | -0.051111 | 0.61333 | -0.29389 | 0 | 0 | 0 | 0 | 0 | 0 | 0 | 0 | 0 | 0 | 0 | 0 | 0 | 0 | -1.4222
| Gov Eq 2 (18) | 0 | 0 | 0 | 0 | 0 | 0 | 0 | 0 | 0 | 0 | 0 | 0 | 0 | 0 | 0 | 0 | 0 | 0 | 0 | 0 | 0 | 0 | 0 | 0 | 0 | 0 | 0 | 0 | 0 | 0 | 0 | 0 | 0 | 0 | -0.025511 | 0.31544 | 0 | -0.74199 | 0.025511 | 0.37552 | 0 | 0 | 0 | 0 | 0 | 0 | 0 | 0 | 0 | 0 | 0 | 0 | 0 | 0 | 0
| Gov Eq 1 (19) | 0 | 0 | 0 | 0 | 0 | 0 | 0 | 0 | 0 | 0 | 0 | 0 | 0 | 0 | 0 | 0 | 0 | 0 | 0 | 0 | 0 | 0 | 0 | 0 | 0 | 0 | 0 | 0 | 0 | 0 | 0 | 0 | 0 | 0 | 0 | 0 | 0.61333 | 0.32 | -1.28 | -0.053333 | 0.66667 | -0.32 | 0 | 0 | 0 | 0 | 0 | 0 | 0 | 0 | 0 | 0 | 0 | 0 | -1.4222
| Gov Eq 2 (19) | 0 | 0 | 0 | 0 | 0 | 0 | 0 | 0 | 0 | 0 | 0 | 0 | 0 | 0 | 0 | 0 | 0 | 0 | 0 | 0 | 0 | 0 | 0 | 0 | 0 | 0 | 0 | 0 | 0 | 0 | 0 | 0 | 0 | 0 | 0 | 0 | -0.027778 | 0.37547 | 0 | -0.87476 | 0.027778 | 0.44373 | 0 | 0 | 0 | 0 | 0 | 0 | 0 | 0 | 0 | 0 | 0 | 0 | 0
| Gov Eq 1 (20) | 0 | 0 | 0 | 0 | 0 | 0 | 0 | 0 | 0 | 0 | 0 | 0 | 0 | 0 | 0 | 0 | 0 | 0 | 0 | 0 | 0 | 0 | 0 | 0 | 0 | 0 | 0 | 0 | 0 | 0 | 0 | 0 | 0 | 0 | 0 | 0 | 0 | 0 | 0.66667 | 0.34722 | -1.3889 | -0.055556 | 0.72222 | -0.34722 | 0 | 0 | 0 | 0 | 0 | 0 | 0 | 0 | 0 | 0 | -1.4222
| Gov Eq 2 (20) | 0 | 0 | 0 | 0 | 0 | 0 | 0 | 0 | 0 | 0 | 0 | 0 | 0 | 0 | 0 | 0 | 0 | 0 | 0 | 0 | 0 | 0 | 0 | 0 | 0 | 0 | 0 | 0 | 0 | 0 | 0 | 0 | 0 | 0 | 0 | 0 | 0 | 0 | -0.030141 | 0.44367 | 0 | -1.0248 | 0.030141 | 0.52083 | 0 | 0 | 0 | 0 | 0 | 0 | 0 | 0 | 0 | 0 | 0
| Gov Eq 1 (21) | 0 | 0 | 0 | 0 | 0 | 0 | 0 | 0 | 0 | 0 | 0 | 0 | 0 | 0 | 0 | 0 | 0 | 0 | 0 | 0 | 0 | 0 | 0 | 0 | 0 | 0 | 0 | 0 | 0 | 0 | 0 | 0 | 0 | 0 | 0 | 0 | 0 | 0 | 0 | 0 | 0.72222 | 0.37556 | -1.5022 | -0.057778 | 0.78 | -0.37556 | 0 | 0 | 0 | 0 | 0 | 0 | 0 | 0 | -1.4222
| Gov Eq 2 (21) | 0 | 0 | 0 | 0 | 0 | 0 | 0 | 0 | 0 | 0 | 0 | 0 | 0 | 0 | 0 | 0 | 0 | 0 | 0 | 0 | 0 | 0 | 0 | 0 | 0 | 0 | 0 | 0 | 0 | 0 | 0 | 0 | 0 | 0 | 0 | 0 | 0 | 0 | 0 | 0 | -0.0326 | 0.52077 | 0 | -1.1935 | 0.0326 | 0.60757 | 0 | 0 | 0 | 0 | 0 | 0 | 0 | 0 | 0
| Gov Eq 1 (22) | 0 | 0 | 0 | 0 | 0 | 0 | 0 | 0 | 0 | 0 | 0 | 0 | 0 | 0 | 0 | 0 | 0 | 0 | 0 | 0 | 0 | 0 | 0 | 0 | 0 | 0 | 0 | 0 | 0 | 0 | 0 | 0 | 0 | 0 | 0 | 0 | 0 | 0 | 0 | 0 | 0 | 0 | 0.78 | 0.405 | -1.62 | -0.06 | 0.84 | -0.405 | 0 | 0 | 0 | 0 | 0 | 0 | -1.4222
| Gov Eq 2 (22) | 0 | 0 | 0 | 0 | 0 | 0 | 0 | 0 | 0 | 0 | 0 | 0 | 0 | 0 | 0 | 0 | 0 | 0 | 0 | 0 | 0 | 0 | 0 | 0 | 0 | 0 | 0 | 0 | 0 | 0 | 0 | 0 | 0 | 0 | 0 | 0 | 0 | 0 | 0 | 0 | 0 | 0 | -0.035156 | 0.6075 | 0 | -1.3825 | 0.035156 | 0.7047 | 0 | 0 | 0 | 0 | 0 | 0 | 0
| Gov Eq 1 (23) | 0 | 0 | 0 | 0 | 0 | 0 | 0 | 0 | 0 | 0 | 0 | 0 | 0 | 0 | 0 | 0 | 0 | 0 | 0 | 0 | 0 | 0 | 0 | 0 | 0 | 0 | 0 | 0 | 0 | 0 | 0 | 0 | 0 | 0 | 0 | 0 | 0 | 0 | 0 | 0 | 0 | 0 | 0 | 0 | 0.84 | 0.43556 | -1.7422 | -0.062222 | 0.90222 | -0.43556 | 0 | 0 | 0 | 0 | -1.4222
| Gov Eq 2 (23) | 0 | 0 | 0 | 0 | 0 | 0 | 0 | 0 | 0 | 0 | 0 | 0 | 0 | 0 | 0 | 0 | 0 | 0 | 0 | 0 | 0 | 0 | 0 | 0 | 0 | 0 | 0 | 0 | 0 | 0 | 0 | 0 | 0 | 0 | 0 | 0 | 0 | 0 | 0 | 0 | 0 | 0 | 0 | 0 | -0.037809 | 0.70463 | 0 | -1.5933 | 0.037809 | 0.81304 | 0 | 0 | 0 | 0 | 0
| Gov Eq 1 (24) | 0 | 0 | 0 | 0 | 0 | 0 | 0 | 0 | 0 | 0 | 0 | 0 | 0 | 0 | 0 | 0 | 0 | 0 | 0 | 0 | 0 | 0 | 0 | 0 | 0 | 0 | 0 | 0 | 0 | 0 | 0 | 0 | 0 | 0 | 0 | 0 | 0 | 0 | 0 | 0 | 0 | 0 | 0 | 0 | 0 | 0 | 0.90222 | 0.46722 | -1.8689 | -0.064444 | 0.96667 | -0.46722 | 0 | 0 | -1.4222
| Gov Eq 2 (24) | 0 | 0 | 0 | 0 | 0 | 0 | 0 | 0 | 0 | 0 | 0 | 0 | 0 | 0 | 0 | 0 | 0 | 0 | 0 | 0 | 0 | 0 | 0 | 0 | 0 | 0 | 0 | 0 | 0 | 0 | 0 | 0 | 0 | 0 | 0 | 0 | 0 | 0 | 0 | 0 | 0 | 0 | 0 | 0 | 0 | 0 | -0.040557 | 0.81297 | 0 | -1.8275 | 0.040557 | 0.93341 | 0 | 0 | 0
| Gov Eq 1 (25) | 0 | 0 | 0 | 0 | 0 | 0 | 0 | 0 | 0 | 0 | 0 | 0 | 0 | 0 | 0 | 0 | 0 | 0 | 0 | 0 | 0 | 0 | 0 | 0 | 0 | 0 | 0 | 0 | 0 | 0 | 0 | 0 | 0 | 0 | 0 | 0 | 0 | 0 | 0 | 0 | 0 | 0 | 0 | 0 | 0 | 0 | 0 | 0 | 0.96667 | 0.5 | -2 | -0.066667 | 1.0333 | -0.5 | -1.4222
| Gov Eq 2 (25) | 0 | 0 | 0 | 0 | 0 | 0 | 0 | 0 | 0 | 0 | 0 | 0 | 0 | 0 | 0 | 0 | 0 | 0 | 0 | 0 | 0 | 0 | 0 | 0 | 0 | 0 | 0 | 0 | 0 | 0 | 0 | 0 | 0 | 0 | 0 | 0 | 0 | 0 | 0 | 0 | 0 | 0 | 0 | 0 | 0 | 0 | 0 | 0 | -0.043403 | 0.93333 | 0 | -2.0868 | 0.043403 | 1.0667 | 0
| Bo Co 1 (1) | 0 | 0 | 1 | 0 | 0 | 0 | 0 | 0 | 0 | 0 | 0 | 0 | 0 | 0 | 0 | 0 | 0 | 0 | 0 | 0 | 0 | 0 | 0 | 0 | 0 | 0 | 0 | 0 | 0 | 0 | 0 | 0 | 0 | 0 | 0 | 0 | 0 | 0 | 0 | 0 | 0 | 0 | 0 | 0 | 0 | 0 | 0 | 0 | 0 | 0 | 0 | 0 | 0 | 0 | 0
| Bo Co 2 (1) | 0 | -1 | 0 | 0 | 0 | 1 | 0 | 0 | 0 | 0 | 0 | 0 | 0 | 0 | 0 | 0 | 0 | 0 | 0 | 0 | 0 | 0 | 0 | 0 | 0 | 0 | 0 | 0 | 0 | 0 | 0 | 0 | 0 | 0 | 0 | 0 | 0 | 0 | 0 | 0 | 0 | 0 | 0 | 0 | 0 | 0 | 0 | 0 | 0 | 0 | 0 | 0 | 0 | 0 | 0
| Bo Co 1 (25) | 0 | 0 | 0 | 0 | 0 | 0 | 0 | 0 | 0 | 0 | 0 | 0 | 0 | 0 | 0 | 0 | 0 | 0 | 0 | 0 | 0 | 0 | 0 | 0 | 0 | 0 | 0 | 0 | 0 | 0 | 0 | 0 | 0 | 0 | 0 | 0 | 0 | 0 | 0 | 0 | 0 | 0 | 0 | 0 | 0 | 0 | 0 | 0 | 0 | 0 | 1 | 0 | 0 | 0 | 0
| Bo Co 2 (25) | 0 | 0 | 0 | 0 | 0 | 0 | 0 | 0 | 0 | 0 | 0 | 0 | 0 | 0 | 0 | 0 | 0 | 0 | 0 | 0 | 0 | 0 | 0 | 0 | 0 | 0 | 0 | 0 | 0 | 0 | 0 | 0 | 0 | 0 | 0 | 0 | 0 | 0 | 0 | 0 | 0 | 0 | 0 | 0 | 0 | 0 | 0 | 0 | 0 | 0 | 0 | 1 | 0 | 0 | 0
|  |  | W0 | -1081.5255
|  |  | hkF0 | 783.0064
|  |  | W1 | 0
|  |  | hkF1 | 918.2904
|  |  | W2 | 1004.4107 |  | X[m] | hkF0 | 783.0064 |  |  |  | FDM |  | Exact
|  |  | hkF2 | 783.0064 |  | 0 | hkF1 | 918.2904 |  |  | M1 = | 0 | kNm | 0
|  |  | W3 | 1780.391 |  | 0.33333 | hkF2 | 783.0064 |  |  | M4 = | 13.5235 | kNm | 13.7664
|  |  | hkF3 | 574.9256 |  | 0.66667 | hkF3 | 574.9256 |  |  | M7 = | 19.5435 | kNm | 17.5328
|  |  | W4 | 2311.7657 |  | 1 | hkF4 | 373.171 |  |  | M10 = | 13.8394 | kNm | 11.2993
|  |  | hkF4 | 373.171 |  | 1.3333 | hkF5 | 203.9092 |  |  | M13 = | -3.5037 | kNm | -4.9343
|  |  | W5 | 2630.3201 |  | 1.6667 | hkF6 | 71.6211 |  |  | M16 = | -31.9332 | kNm | -31.1679
|  |  | hkF5 | 203.9092 |  | 2 | hkF7 | -27.1408 |  |  | M19 = | -71.026 | kNm | -67.4015
|  |  | W6 | 2779.3254 |  | 2.3333 | hkF8 | -98.0272 |  |  | M22 = | -120.509 | kNm | -113.6351
|  |  | hkF6 | 71.6211 |  | 2.6667 | hkF9 | -146.6749 |  |  | M25 = | -180.2113 | kNm | -169.8687
|  |  | W7 | 2799.8384 |  | 3 | hkF10 | -177.9662
|  |  | hkF7 | -27.1408 |  | 3.3333 | hkF11 | -195.8816
|  |  | W8 | 2726.5158 |  | 3.6667 | hkF12 | -203.5734
|  |  | hkF8 | -98.0272 |  | 4 | hkF13 | -203.5001
|  |  | W9 | 2587.1329 |  | 4.3333 | hkF14 | -197.5657
|  |  | hkF9 | -146.6749 |  | 4.6667 | hkF15 | -187.2395
|  |  | W10 | 2403.3777 |  | 5 | hkF16 | -173.6544
|  |  | hkF10 | -177.9662 |  | 5.3333 | hkF17 | -157.6841
|  |  | W11 | 2191.9472 |  | 5.6667 | hkF18 | -140.0024
|  |  | hkF11 | -195.8816 |  | 6 | hkF19 | -121.1299
|  |  | W12 | 1965.5896 |  | 6.3333 | hkF20 | -101.4684
|  |  | hkF12 | -203.5734 |  | 6.6667 | hkF21 | -81.3279
|  |  | W13 | 1733.9829 |  | 7 | hkF22 | -60.9476
|  |  | hkF13 | -203.5001 |  | 7.3333 | hkF23 | -40.5113
|  |  | W14 | 1504.4379 |  | 7.6667 | hkF24 | -20.1597
|  |  | hkF14 | -197.5657 |  | 8 | hkF25 | -1.1206e-15
|  |  | W15 | 1282.4463 |  |  | hkF26 | 19.8872
|  |  | hkF15 | -187.2395
|  |  | W16 | 1072.103
|  |  | hkF16 | -173.6544
|  |  | W17 | 876.4305
|  |  | hkF17 | -157.6841
|  |  | W18 | 697.6262
|  |  | hkF18 | -140.0024
|  |  | W19 | 537.252
|  |  | hkF19 | -121.1299
|  |  | W20 | 396.3803
|  |  | hkF20 | -101.4684
|  |  | W21 | 275.7061
|  |  | hkF21 | -81.3279
|  |  | W22 | 175.6331
|  |  | hkF22 | -60.9476
|  |  | W23 | 96.341
|  |  | hkF23 | -40.5113
|  |  | W24 | 37.8378
|  |  | hkF24 | -20.1597
|  |  | W25 | -4.0854e-16
|  |  | hkF25 | -1.1206e-15
|  |  | W26 | -17.3954
|  |  | hkF26 | 19.8872

## M-W approx
Tapered beam subjected to a uniformly distributed load
|  | L0 = | 2 | m
|  | L = | 8 | m
|  | p = | 10 | kN/m
0.02
Present study
9-point grid
Number of parts |  |  | n = | 8
|  |  | hk = | 1 | m
| 0.2 |  |  | 0.125
|  |  | Nodes | 1 |  | 2 |  | 3 |  | 4 |  | 5 |  | 6 |  | 7 |  | 8 |  | 9
|  |  |  | 0 |  | 0.125 |  | 0.25 |  | 0.375 |  | 0.5 |  | 0.625 |  | 0.75 |  | 0.875 |  | 1
|  |  |  | 0.0016 |  | 0.0081 |  | 0.0256 |  | 0.0625 |  | 0.1296 |  | 0.2401 |  | 0.4096 |  | 0.6561 |  | 1
|  |  |  | 0.04 |  | 0.09 |  | 0.16 |  | 0.25 |  | 0.36 |  | 0.49 |  | 0.64 |  | 0.81 |  | 1
|  |  |  | 0.04 |  | 0.06 |  | 0.08 |  | 0.1 |  | 0.12 |  | 0.14 |  | 0.16 |  | 0.18 |  | 0.2
|  | W0 | hk2M0 | W1 | hk2M1 | W2 | hk2M2 | W3 | hk2M3 | W4 | hk2M4 | W5 | hk2M5 | W6 | hk2M6 | W7 | hk2M7 | W8 | hk2M8 | W9 | hk2M9 | W10 | hk2M10
| Gov Eq 1 (1) | 0 | 1 | 0 | -2 | 0 | 1 | 0 | 0 | 0 | 0 | 0 | 0 | 0 | 0 | 0 | 0 | 0 | 0 | 0 | 0 | 0 | 0 |  | -10
| Gov Eq 2 (1) | 0.0016 | -0.0768 | -0.0032 | 1.1024 | 0.0016 | -0.0256 | 0 | 0 | 0 | 0 | 0 | 0 | 0 | 0 | 0 | 0 | 0 | 0 | 0 | 0 | 0 | 0 |  | 0
| Gov Eq 1 (2) | 0 | 0 | 0 | 1 | 0 | -2 | 0 | 1 | 0 | 0 | 0 | 0 | 0 | 0 | 0 | 0 | 0 | 0 | 0 | 0 | 0 | 0 |  | -10
| Gov Eq 2 (2) | 0 | 0 | 0.0081 | -0.1536 | -0.0162 | 1.2304 | 0.0081 | -0.0768 | 0 | 0 | 0 | 0 | 0 | 0 | 0 | 0 | 0 | 0 | 0 | 0 | 0 | 0 |  | 0
| Gov Eq 1 (3) | 0 | 0 | 0 | 0 | 0 | 1 | 0 | -2 | 0 | 1 | 0 | 0 | 0 | 0 | 0 | 0 | 0 | 0 | 0 | 0 | 0 | 0 |  | -10
| Gov Eq 2 (3) | 0 | 0 | 0 | 0 | 0.0256 | -0.256 | -0.0512 | 1.4096 | 0.0256 | -0.1536 | 0 | 0 | 0 | 0 | 0 | 0 | 0 | 0 | 0 | 0 | 0 | 0 |  | 0
| Gov Eq 1 (4) | 0 | 0 | 0 | 0 | 0 | 0 | 0 | 1 | 0 | -2 | 0 | 1 | 0 | 0 | 0 | 0 | 0 | 0 | 0 | 0 | 0 | 0 |  | -10
| Gov Eq 2 (4) | 0 | 0 | 0 | 0 | 0 | 0 | 0.0625 | -0.384 | -0.125 | 1.64 | 0.0625 | -0.256 | 0 | 0 | 0 | 0 | 0 | 0 | 0 | 0 | 0 | 0 |  | 0
| Gov Eq 1 (5) | 0 | 0 | 0 | 0 | 0 | 0 | 0 | 0 | 0 | 1 | 0 | -2 | 0 | 1 | 0 | 0 | 0 | 0 | 0 | 0 | 0 | 0 |  | -10
| Gov Eq 2 (5) | 0 | 0 | 0 | 0 | 0 | 0 | 0 | 0 | 0.1296 | -0.5376 | -0.2592 | 1.9216 | 0.1296 | -0.384 | 0 | 0 | 0 | 0 | 0 | 0 | 0 | 0 |  | 0
| Gov Eq 1 (6) | 0 | 0 | 0 | 0 | 0 | 0 | 0 | 0 | 0 | 0 | 0 | 1 | 0 | -2 | 0 | 1 | 0 | 0 | 0 | 0 | 0 | 0 |  | -10
| Gov Eq 2 (6) | 0 | 0 | 0 | 0 | 0 | 0 | 0 | 0 | 0 | 0 | 0.2401 | -0.7168 | -0.4802 | 2.2544 | 0.2401 | -0.5376 | 0 | 0 | 0 | 0 | 0 | 0 |  | 0
| Gov Eq 1 (7) | 0 | 0 | 0 | 0 | 0 | 0 | 0 | 0 | 0 | 0 | 0 | 0 | 0 | 1 | 0 | -2 | 0 | 1 | 0 | 0 | 0 | 0 |  | -10
| Gov Eq 2 (7) | 0 | 0 | 0 | 0 | 0 | 0 | 0 | 0 | 0 | 0 | 0 | 0 | 0.4096 | -0.9216 | -0.8192 | 2.6384 | 0.4096 | -0.7168 | 0 | 0 | 0 | 0 |  | 0
| Gov Eq 1 (8) | 0 | 0 | 0 | 0 | 0 | 0 | 0 | 0 | 0 | 0 | 0 | 0 | 0 | 0 | 0 | 1 | 0 | -2 | 0 | 1 | 0 | 0 |  | -10
| Gov Eq 2 (8) | 0 | 0 | 0 | 0 | 0 | 0 | 0 | 0 | 0 | 0 | 0 | 0 | 0 | 0 | 0.6561 | -1.152 | -1.3122 | 3.0736 | 0.6561 | -0.9216 | 0 | 0 |  | 0
| Gov Eq 1 (9) | 0 | 0 | 0 | 0 | 0 | 0 | 0 | 0 | 0 | 0 | 0 | 0 | 0 | 0 | 0 | 0 | 0 | 1 | 0 | -2 | 0 | 1 |  | -10
| Gov Eq 2 (9) | 0 | 0 | 0 | 0 | 0 | 0 | 0 | 0 | 0 | 0 | 0 | 0 | 0 | 0 | 0 | 0 | 1 | -1.408 | -2 | 3.56 | 1 | -1.152 |  | 0
| Bo Co 1 (1) | 0 | 0 | 1 | 0 | 0 | 0 | 0 | 0 | 0 | 0 | 0 | 0 | 0 | 0 | 0 | 0 | 0 | 0 | 0 | 0 | 0 | 0 |  | 0
| Bo Co 2 (1) | 0 | 0 | 0 | 1 | 0 | 0 | 0 | 0 | 0 | 0 | 0 | 0 | 0 | 0 | 0 | 0 | 0 | 0 | 0 | 0 | 0 | 0 |  | 0
| Bo Co 1 (9) | 0 | 0 | 0 | 0 | 0 | 0 | 0 | 0 | 0 | 0 | 0 | 0 | 0 | 0 | 0 | 0 | 0 | 0 | 1 | 0 | 0 | 0 |  | 0
| Bo Co 2 (9) | 0 | 0 | 0 | 0 | 0 | 0 | 0 | 0 | 0 | 0 | 0 | 0 | 0 | 0 | 0 | 0 | -1 | 1.28 | 0 | 0 | 1 | -1.28 |  | 0
|  |  | W0 | -3244.4129
|  |  | hk2M0 | -24.002
|  |  | W1 | 0
|  |  | hk2M1 | 0
|  |  | W2 | 2316.3494 | [7 empty] | FDM |  | Exact
|  |  | hk2M2 | 14.002 |  |  |  | hk2M1 | 0 |  | M1 = | 0 | kNm | 0
|  |  | W3 | 2676.4842 |  |  |  | hk2M2 | 14.002 |  | M2 = | 14.002 |  | 13.7664
|  |  | hk2M3 | 18.004 |  |  |  | hk2M3 | 18.004 |  | M3 = | 18.004 | kNm | 17.5328
|  |  | W4 | 2257.3311 |  |  |  | hk2M4 | 12.006 |  | M4 = | 12.006 |  | 11.2993
|  |  | hk2M4 | 12.006 |  |  |  | hk2M5 | -3.9921 |  | M5 = | -3.9921 | kNm | -4.9343
|  |  | W5 | 1617.4067 |  |  |  | hk2M6 | -29.9901 |  | M6 = | -29.9901 |  | -31.1679
|  |  | hk2M5 | -3.9921 |  |  |  | hk2M7 | -65.9881 |  | M7 = | -65.9881 | kNm | -67.4015
|  |  | W6 | 997.6162 |  |  |  | hk2M8 | -111.9861 |  | M8 = | -111.9861 |  | -113.6351
|  |  | hk2M6 | -29.9901 |  |  |  | hk2M9 | -167.9841 |  | M9 = | -167.9841 | kNm | -169.8687
|  |  | W7 | 499.7453
|  |  | hk2M7 | -65.9881
|  |  | W8 | 163.4773
|  |  | hk2M8 | -111.9861
|  |  | W9 | 4.4409e-15
|  |  | hk2M9 | -167.9841
|  |  | W10 | 7.3223
|  |  | hk2M10 | -233.9821
Present study
17-point grid
|  | L0 = | 2 | m
|  | L = | 8 | m
|  | p = | 10 | kN/m
0.02
|  |  | n = | 16
|  |  | hk = | 0.5 | m
0.0625
0.2
|  |  | Nodes | 1 |  | 2 |  | 3 |  | 4 |  | 5 |  | 6 |  | 7 |  | 8 |  | 9 |  | 10 |  | 11 |  | 12 |  | 13 |  | 14 |  | 15 |  | 16 |  | 17
|  |  |  | 0 |  | 0.0625 |  | 0.125 |  | 0.1875 |  | 0.25 |  | 0.3125 |  | 0.375 |  | 0.4375 |  | 0.5 |  | 0.5625 |  | 0.625 |  | 0.6875 |  | 0.75 |  | 0.8125 |  | 0.875 |  | 0.9375 |  | 1
|  |  |  | 0.0016 |  | 0.0039062 |  | 0.0081 |  | 0.015006 |  | 0.0256 |  | 0.041006 |  | 0.0625 |  | 0.091506 |  | 0.1296 |  | 0.17851 |  | 0.2401 |  | 0.31641 |  | 0.4096 |  | 0.52201 |  | 0.6561 |  | 0.81451 |  | 1
|  |  |  | 0.04 |  | 0.0625 |  | 0.09 |  | 0.1225 |  | 0.16 |  | 0.2025 |  | 0.25 |  | 0.3025 |  | 0.36 |  | 0.4225 |  | 0.49 |  | 0.5625 |  | 0.64 |  | 0.7225 |  | 0.81 |  | 0.9025 |  | 1
|  |  |  | 0.02 |  | 0.025 |  | 0.03 |  | 0.035 |  | 0.04 |  | 0.045 |  | 0.05 |  | 0.055 |  | 0.06 |  | 0.065 |  | 0.07 |  | 0.075 |  | 0.08 |  | 0.085 |  | 0.09 |  | 0.095 |  | 0.1
|  | W0 | hk2M0 | W1 | hk2M1 | W2 | hk2M2 | W3 | hk2M3 | W4 | hk2M4 | W5 | hk2M5 | W6 | hk2M6 | W7 | hk2M7 | W8 | hk2M8 | W9 | hk2M9 | W10 | hk2M10 | W11 | hk2M11 | W12 | hk2M12 | W13 | hk2M13 | W14 | hk2M14 | W15 | hk2M15 | W16 | hk2M16 | W17 | hk2M17 | W18 | hk2M18
| Gov Eq 1 (1) | 0 | 1 | 0 | -2 | 0 | 1 | 0 | 0 | 0 | 0 | 0 | 0 | 0 | 0 | 0 | 0 | 0 | 0 | 0 | 0 | 0 | 0 | 0 | 0 | 0 | 0 | 0 | 0 | 0 | 0 | 0 | 0 | 0 | 0 | 0 | 0 | 0 | 0 |  | -0.625
| Gov Eq 2 (1) | 0.0016 | -0.256 | -0.0032 | 1.4096 | 0.0016 | -0.1536 | 0 | 0 | 0 | 0 | 0 | 0 | 0 | 0 | 0 | 0 | 0 | 0 | 0 | 0 | 0 | 0 | 0 | 0 | 0 | 0 | 0 | 0 | 0 | 0 | 0 | 0 | 0 | 0 | 0 | 0 | 0 | 0 |  | 0
| Gov Eq 1 (2) | 0 | 0 | 0 | 1 | 0 | -2 | 0 | 1 | 0 | 0 | 0 | 0 | 0 | 0 | 0 | 0 | 0 | 0 | 0 | 0 | 0 | 0 | 0 | 0 | 0 | 0 | 0 | 0 | 0 | 0 | 0 | 0 | 0 | 0 | 0 | 0 | 0 | 0 |  | -0.625
| Gov Eq 2 (2) | 0 | 0 | 0.0039062 | -0.384 | -0.0078125 | 1.64 | 0.0039062 | -0.256 | 0 | 0 | 0 | 0 | 0 | 0 | 0 | 0 | 0 | 0 | 0 | 0 | 0 | 0 | 0 | 0 | 0 | 0 | 0 | 0 | 0 | 0 | 0 | 0 | 0 | 0 | 0 | 0 | 0 | 0 |  | 0
| Gov Eq 1 (3) | 0 | 0 | 0 | 0 | 0 | 1 | 0 | -2 | 0 | 1 | 0 | 0 | 0 | 0 | 0 | 0 | 0 | 0 | 0 | 0 | 0 | 0 | 0 | 0 | 0 | 0 | 0 | 0 | 0 | 0 | 0 | 0 | 0 | 0 | 0 | 0 | 0 | 0 |  | -0.625
| Gov Eq 2 (3) | 0 | 0 | 0 | 0 | 0.0081 | -0.5376 | -0.0162 | 1.9216 | 0.0081 | -0.384 | 0 | 0 | 0 | 0 | 0 | 0 | 0 | 0 | 0 | 0 | 0 | 0 | 0 | 0 | 0 | 0 | 0 | 0 | 0 | 0 | 0 | 0 | 0 | 0 | 0 | 0 | 0 | 0 |  | 0
| Gov Eq 1 (4) | 0 | 0 | 0 | 0 | 0 | 0 | 0 | 1 | 0 | -2 | 0 | 1 | 0 | 0 | 0 | 0 | 0 | 0 | 0 | 0 | 0 | 0 | 0 | 0 | 0 | 0 | 0 | 0 | 0 | 0 | 0 | 0 | 0 | 0 | 0 | 0 | 0 | 0 |  | -0.625
| Gov Eq 2 (4) | 0 | 0 | 0 | 0 | 0 | 0 | 0.015006 | -0.7168 | -0.030013 | 2.2544 | 0.015006 | -0.5376 | 0 | 0 | 0 | 0 | 0 | 0 | 0 | 0 | 0 | 0 | 0 | 0 | 0 | 0 | 0 | 0 | 0 | 0 | 0 | 0 | 0 | 0 | 0 | 0 | 0 | 0 |  | 0
| Gov Eq 1 (5) | 0 | 0 | 0 | 0 | 0 | 0 | 0 | 0 | 0 | 1 | 0 | -2 | 0 | 1 | 0 | 0 | 0 | 0 | 0 | 0 | 0 | 0 | 0 | 0 | 0 | 0 | 0 | 0 | 0 | 0 | 0 | 0 | 0 | 0 | 0 | 0 | 0 | 0 |  | -0.625
| Gov Eq 2 (5) | 0 | 0 | 0 | 0 | 0 | 0 | 0 | 0 | 0.0256 | -0.9216 | -0.0512 | 2.6384 | 0.0256 | -0.7168 | 0 | 0 | 0 | 0 | 0 | 0 | 0 | 0 | 0 | 0 | 0 | 0 | 0 | 0 | 0 | 0 | 0 | 0 | 0 | 0 | 0 | 0 | 0 | 0 |  | 0
| Gov Eq 1 (6) | 0 | 0 | 0 | 0 | 0 | 0 | 0 | 0 | 0 | 0 | 0 | 1 | 0 | -2 | 0 | 1 | 0 | 0 | 0 | 0 | 0 | 0 | 0 | 0 | 0 | 0 | 0 | 0 | 0 | 0 | 0 | 0 | 0 | 0 | 0 | 0 | 0 | 0 |  | -0.625
| Gov Eq 2 (6) | 0 | 0 | 0 | 0 | 0 | 0 | 0 | 0 | 0 | 0 | 0.041006 | -1.152 | -0.082013 | 3.0736 | 0.041006 | -0.9216 | 0 | 0 | 0 | 0 | 0 | 0 | 0 | 0 | 0 | 0 | 0 | 0 | 0 | 0 | 0 | 0 | 0 | 0 | 0 | 0 | 0 | 0 |  | 0
| Gov Eq 1 (7) | 0 | 0 | 0 | 0 | 0 | 0 | 0 | 0 | 0 | 0 | 0 | 0 | 0 | 1 | 0 | -2 | 0 | 1 | 0 | 0 | 0 | 0 | 0 | 0 | 0 | 0 | 0 | 0 | 0 | 0 | 0 | 0 | 0 | 0 | 0 | 0 | 0 | 0 |  | -0.625
| Gov Eq 2 (7) | 0 | 0 | 0 | 0 | 0 | 0 | 0 | 0 | 0 | 0 | 0 | 0 | 0.0625 | -1.408 | -0.125 | 3.56 | 0.0625 | -1.152 | 0 | 0 | 0 | 0 | 0 | 0 | 0 | 0 | 0 | 0 | 0 | 0 | 0 | 0 | 0 | 0 | 0 | 0 | 0 | 0 |  | 0
| Gov Eq 1 (8) | 0 | 0 | 0 | 0 | 0 | 0 | 0 | 0 | 0 | 0 | 0 | 0 | 0 | 0 | 0 | 1 | 0 | -2 | 0 | 1 | 0 | 0 | 0 | 0 | 0 | 0 | 0 | 0 | 0 | 0 | 0 | 0 | 0 | 0 | 0 | 0 | 0 | 0 |  | -0.625
| Gov Eq 2 (8) | 0 | 0 | 0 | 0 | 0 | 0 | 0 | 0 | 0 | 0 | 0 | 0 | 0 | 0 | 0.091506 | -1.6896 | -0.18301 | 4.0976 | 0.091506 | -1.408 | 0 | 0 | 0 | 0 | 0 | 0 | 0 | 0 | 0 | 0 | 0 | 0 | 0 | 0 | 0 | 0 | 0 | 0 |  | 0
| Gov Eq 1 (9) | 0 | 0 | 0 | 0 | 0 | 0 | 0 | 0 | 0 | 0 | 0 | 0 | 0 | 0 | 0 | 0 | 0 | 1 | 0 | -2 | 0 | 1 | 0 | 0 | 0 | 0 | 0 | 0 | 0 | 0 | 0 | 0 | 0 | 0 | 0 | 0 | 0 | 0 |  | -0.625
| Gov Eq 2 (9) | 0 | 0 | 0 | 0 | 0 | 0 | 0 | 0 | 0 | 0 | 0 | 0 | 0 | 0 | 0 | 0 | 0.1296 | -1.9968 | -0.2592 | 4.6864 | 0.1296 | -1.6896 | 0 | 0 | 0 | 0 | 0 | 0 | 0 | 0 | 0 | 0 | 0 | 0 | 0 | 0 | 0 | 0 |  | 0
| Gov Eq 1 (10) | 0 | 0 | 0 | 0 | 0 | 0 | 0 | 0 | 0 | 0 | 0 | 0 | 0 | 0 | 0 | 0 | 0 | 0 | 0 | 1 | 0 | -2 | 0 | 1 | 0 | 0 | 0 | 0 | 0 | 0 | 0 | 0 | 0 | 0 | 0 | 0 | 0 | 0 |  | -0.625
| Gov Eq 2 (10) | 0 | 0 | 0 | 0 | 0 | 0 | 0 | 0 | 0 | 0 | 0 | 0 | 0 | 0 | 0 | 0 | 0 | 0 | 0.17851 | -2.3296 | -0.35701 | 5.3264 | 0.17851 | -1.9968 | 0 | 0 | 0 | 0 | 0 | 0 | 0 | 0 | 0 | 0 | 0 | 0 | 0 | 0 |  | 0
| Gov Eq 1 (11) | 0 | 0 | 0 | 0 | 0 | 0 | 0 | 0 | 0 | 0 | 0 | 0 | 0 | 0 | 0 | 0 | 0 | 0 | 0 | 0 | 0 | 1 | 0 | -2 | 0 | 1 | 0 | 0 | 0 | 0 | 0 | 0 | 0 | 0 | 0 | 0 | 0 | 0 |  | -0.625
| Gov Eq 2 (11) | 0 | 0 | 0 | 0 | 0 | 0 | 0 | 0 | 0 | 0 | 0 | 0 | 0 | 0 | 0 | 0 | 0 | 0 | 0 | 0 | 0.2401 | -2.688 | -0.4802 | 6.0176 | 0.2401 | -2.3296 | 0 | 0 | 0 | 0 | 0 | 0 | 0 | 0 | 0 | 0 | 0 | 0 |  | 0
| Gov Eq 1 (12) | 0 | 0 | 0 | 0 | 0 | 0 | 0 | 0 | 0 | 0 | 0 | 0 | 0 | 0 | 0 | 0 | 0 | 0 | 0 | 0 | 0 | 0 | 0 | 1 | 0 | -2 | 0 | 1 | 0 | 0 | 0 | 0 | 0 | 0 | 0 | 0 | 0 | 0 |  | -0.625
| Gov Eq 2 (12) | 0 | 0 | 0 | 0 | 0 | 0 | 0 | 0 | 0 | 0 | 0 | 0 | 0 | 0 | 0 | 0 | 0 | 0 | 0 | 0 | 0 | 0 | 0.31641 | -3.072 | -0.63281 | 6.76 | 0.31641 | -2.688 | 0 | 0 | 0 | 0 | 0 | 0 | 0 | 0 | 0 | 0 |  | 0
| Gov Eq 1 (13) | 0 | 0 | 0 | 0 | 0 | 0 | 0 | 0 | 0 | 0 | 0 | 0 | 0 | 0 | 0 | 0 | 0 | 0 | 0 | 0 | 0 | 0 | 0 | 0 | 0 | 1 | 0 | -2 | 0 | 1 | 0 | 0 | 0 | 0 | 0 | 0 | 0 | 0 |  | -0.625
| Gov Eq 2 (13) | 0 | 0 | 0 | 0 | 0 | 0 | 0 | 0 | 0 | 0 | 0 | 0 | 0 | 0 | 0 | 0 | 0 | 0 | 0 | 0 | 0 | 0 | 0 | 0 | 0.4096 | -3.4816 | -0.8192 | 7.5536 | 0.4096 | -3.072 | 0 | 0 | 0 | 0 | 0 | 0 | 0 | 0 |  | 0
| Gov Eq 1 (14) | 0 | 0 | 0 | 0 | 0 | 0 | 0 | 0 | 0 | 0 | 0 | 0 | 0 | 0 | 0 | 0 | 0 | 0 | 0 | 0 | 0 | 0 | 0 | 0 | 0 | 0 | 0 | 1 | 0 | -2 | 0 | 1 | 0 | 0 | 0 | 0 | 0 | 0 |  | -0.625
| Gov Eq 2 (14) | 0 | 0 | 0 | 0 | 0 | 0 | 0 | 0 | 0 | 0 | 0 | 0 | 0 | 0 | 0 | 0 | 0 | 0 | 0 | 0 | 0 | 0 | 0 | 0 | 0 | 0 | 0.52201 | -3.9168 | -1.044 | 8.3984 | 0.52201 | -3.4816 | 0 | 0 | 0 | 0 | 0 | 0 |  | 0
| Gov Eq 1 (15) | 0 | 0 | 0 | 0 | 0 | 0 | 0 | 0 | 0 | 0 | 0 | 0 | 0 | 0 | 0 | 0 | 0 | 0 | 0 | 0 | 0 | 0 | 0 | 0 | 0 | 0 | 0 | 0 | 0 | 1 | 0 | -2 | 0 | 1 | 0 | 0 | 0 | 0 |  | -0.625
| Gov Eq 2 (15) | 0 | 0 | 0 | 0 | 0 | 0 | 0 | 0 | 0 | 0 | 0 | 0 | 0 | 0 | 0 | 0 | 0 | 0 | 0 | 0 | 0 | 0 | 0 | 0 | 0 | 0 | 0 | 0 | 0.6561 | -4.3776 | -1.3122 | 9.2944 | 0.6561 | -3.9168 | 0 | 0 | 0 | 0 |  | 0
| Gov Eq 1 (16) | 0 | 0 | 0 | 0 | 0 | 0 | 0 | 0 | 0 | 0 | 0 | 0 | 0 | 0 | 0 | 0 | 0 | 0 | 0 | 0 | 0 | 0 | 0 | 0 | 0 | 0 | 0 | 0 | 0 | 0 | 0 | 1 | 0 | -2 | 0 | 1 | 0 | 0 |  | -0.625
| Gov Eq 2 (16) | 0 | 0 | 0 | 0 | 0 | 0 | 0 | 0 | 0 | 0 | 0 | 0 | 0 | 0 | 0 | 0 | 0 | 0 | 0 | 0 | 0 | 0 | 0 | 0 | 0 | 0 | 0 | 0 | 0 | 0 | 0.81451 | -4.864 | -1.629 | 10.2416 | 0.81451 | -4.3776 | 0 | 0 |  | 0
| Gov Eq 1 (17) | 0 | 0 | 0 | 0 | 0 | 0 | 0 | 0 | 0 | 0 | 0 | 0 | 0 | 0 | 0 | 0 | 0 | 0 | 0 | 0 | 0 | 0 | 0 | 0 | 0 | 0 | 0 | 0 | 0 | 0 | 0 | 0 | 0 | 1 | 0 | -2 | 0 | 1 |  | -0.625
| Gov Eq 2 (17) | 0 | 0 | 0 | 0 | 0 | 0 | 0 | 0 | 0 | 0 | 0 | 0 | 0 | 0 | 0 | 0 | 0 | 0 | 0 | 0 | 0 | 0 | 0 | 0 | 0 | 0 | 0 | 0 | 0 | 0 | 0 | 0 | 1 | -5.376 | -2 | 11.24 | 1 | -4.864 |  | 0
| Bo Co 1 (1) | 0 | 0 | 1 | 0 | 0 | 0 | 0 | 0 | 0 | 0 | 0 | 0 | 0 | 0 | 0 | 0 | 0 | 0 | 0 | 0 | 0 | 0 | 0 | 0 | 0 | 0 | 0 | 0 | 0 | 0 | 0 | 0 | 0 | 0 | 0 | 0 | 0 | 0 |  | 0
| Bo Co 2 (1) | 0 | 0 | 0 | 1 | 0 | 0 | 0 | 0 | 0 | 0 | 0 | 0 | 0 | 0 | 0 | 0 | 0 | 0 | 0 | 0 | 0 | 0 | 0 | 0 | 0 | 0 | 0 | 0 | 0 | 0 | 0 | 0 | 0 | 0 | 0 | 0 | 0 | 0 |  | 0
| Bo Co 1 (17) | 0 | 0 | 0 | 0 | 0 | 0 | 0 | 0 | 0 | 0 | 0 | 0 | 0 | 0 | 0 | 0 | 0 | 0 | 0 | 0 | 0 | 0 | 0 | 0 | 0 | 0 | 0 | 0 | 0 | 0 | 0 | 0 | 0 | 0 | 1 | 0 | 0 | 0 |  | 0
| Bo Co 2 (17) | 0 | 0 | 0 | 0 | 0 | 0 | 0 | 0 | 0 | 0 | 0 | 0 | 0 | 0 | 0 | 0 | 0 | 0 | 0 | 0 | 0 | 0 | 0 | 0 | 0 | 0 | 0 | 0 | 0 | 0 | 0 | 0 | -1 | 5.12 | 0 | 0 | 1 | -5.12 |  | 0
|  |  | W0 | -1694.2859
|  |  | hk2M0 | -2.6628
|  |  | W1 | 0
|  |  | hk2M1 | 6.9389e-17
|  |  | W2 | 1463.8654 |  | X[m] | [5 empty] | FDM |  | Exact
|  |  | hk2M2 | 2.0378 |  | 0 | hk2M1 | 6.9389e-17 |  |  | M1 = | 2.7756e-16 | kNm | 0
|  |  | W3 | 2298.3139 |  | 1 | hk2M3 | 3.4506 |  |  | M3 = | 13.8026 | kNm | 13.7664
|  |  | hk2M3 | 3.4506 |  | 2 | hk2M5 | 4.4013 |  |  | M5 = | 17.6051 | kNm | 17.5328
|  |  | W4 | 2650.3367 |  | 3 | hk2M7 | 2.8519 |  |  | M7 = | 11.4077 | kNm | 11.2993
|  |  | hk2M4 | 4.2385 |  | 4 | hk2M9 | -1.1974 |  |  | M9 = | -4.7898 | kNm | -4.9343
|  |  | W5 | 2688.1148 |  | 5 | hk2M11 | -7.7468 |  |  | M11 = | -30.9872 | kNm | -31.1679
|  |  | hk2M5 | 4.4013 |  | 6 | hk2M13 | -16.7962 |  |  | M13 = | -67.1847 | kNm | -67.4015
|  |  | W6 | 2535.1655 |  | 7 | hk2M15 | -28.3455 |  |  | M15 = | -113.3821 | kNm | -113.6351
|  |  | hk2M6 | 3.9391 |  | 8 | hk2M17 | -42.3949 |  |  | M17 = | -169.5796 | kNm | -169.8687 |  | 0.5
|  |  | W7 | 2274.7055
|  |  | hk2M7 | 2.8519
|  |  | W8 | 1961.5479
|  |  | hk2M8 | 1.1397
|  |  | W9 | 1631.5873
|  |  | hk2M9 | -1.1974
|  |  | W10 | 1308.2581
|  |  | hk2M10 | -4.1596
|  |  | W11 | 1006.7625
|  |  | hk2M11 | -7.7468
|  |  | W12 | 736.8223
|  |  | hk2M12 | -11.959
|  |  | W13 | 504.4809
|  |  | hk2M13 | -16.7962
|  |  | W14 | 313.2954
|  |  | hk2M14 | -22.2584
|  |  | W15 | 165.1352
|  |  | hk2M15 | -28.3455
|  |  | W16 | 60.7221
|  |  | hk2M16 | -35.0577
|  |  | W17 | 1.6651e-15
|  |  | hk2M17 | -42.3949
|  |  | W18 | -17.6106
|  |  | hk2M18 | -50.3571
Present study
25-point grid
|  | L0 = | 2 | m
|  | L = | 8 | m
|  | p = | 10 | kN/m
0.02
|  |  | n = | 24
|  |  | hk = | 0.33333 | m
0.041667
0.2
|  |  | Nodes | 1 |  | 2 |  | 3 |  | 4 |  | 5 |  | 6 |  | 7 |  | 8 |  | 9 |  | 10 |  | 11 |  | 12 |  | 13 |  | 14 |  | 15 |  | 16 |  | 17 |  | 18 |  | 19 |  | 20 |  | 21 |  | 22 |  | 23 |  | 24 |  | 25
|  |  |  | 0 |  | 0.041667 |  | 0.083333 |  | 0.125 |  | 0.16667 |  | 0.20833 |  | 0.25 |  | 0.29167 |  | 0.33333 |  | 0.375 |  | 0.41667 |  | 0.45833 |  | 0.5 |  | 0.54167 |  | 0.58333 |  | 0.625 |  | 0.66667 |  | 0.70833 |  | 0.75 |  | 0.79167 |  | 0.83333 |  | 0.875 |  | 0.91667 |  | 0.95833 |  | 1
|  |  |  | 0.0016 |  | 0.0029642 |  | 0.0050568 |  | 0.0081 |  | 0.012346 |  | 0.018075 |  | 0.0256 |  | 0.03526 |  | 0.047427 |  | 0.0625 |  | 0.080909 |  | 0.10311 |  | 0.1296 |  | 0.16089 |  | 0.19753 |  | 0.2401 |  | 0.2892 |  | 0.34548 |  | 0.4096 |  | 0.48225 |  | 0.56417 |  | 0.6561 |  | 0.75883 |  | 0.87319 |  | 1
|  |  |  | 0.04 |  | 0.054444 |  | 0.071111 |  | 0.09 |  | 0.11111 |  | 0.13444 |  | 0.16 |  | 0.18778 |  | 0.21778 |  | 0.25 |  | 0.28444 |  | 0.32111 |  | 0.36 |  | 0.40111 |  | 0.44444 |  | 0.49 |  | 0.53778 |  | 0.58778 |  | 0.64 |  | 0.69444 |  | 0.75111 |  | 0.81 |  | 0.87111 |  | 0.93444 |  | 1
|  |  |  | 0.013333 |  | 0.015556 |  | 0.017778 |  | 0.02 |  | 0.022222 |  | 0.024444 |  | 0.026667 |  | 0.028889 |  | 0.031111 |  | 0.033333 |  | 0.035556 |  | 0.037778 |  | 0.04 |  | 0.042222 |  | 0.044444 |  | 0.046667 |  | 0.048889 |  | 0.051111 |  | 0.053333 |  | 0.055556 |  | 0.057778 |  | 0.06 |  | 0.062222 |  | 0.064444 |  | 0.066667
|  | W0 | hk2M0 | W1 | hk2M1 | W2 | hk2M2 | W3 | hk2M3 | W4 | hk2M4 | W5 | hk2M5 | W6 | hk2M6 | W7 | hk2M7 | W8 | hk2M8 | W9 | hk2M9 | W10 | hk2M10 | W11 | hk2M11 | W12 | hk2M12 | W13 | hk2M13 | W14 | hk2M14 | W15 | hk2M15 | W16 | hk2M16 | W17 | hk2M17 | W18 | hk2M18 | W19 | hk2M19 | W20 | hk2M20 | W21 | hk2M21 | W22 | hk2M22 | W23 | hk2M23 | W24 | hk2M24 | W25 | hk2M25 | W26 | hk2M26
| Gov Eq 1 (1) | 0 | 1 | 0 | -2 | 0 | 1 | 0 | 0 | 0 | 0 | 0 | 0 | 0 | 0 | 0 | 0 | 0 | 0 | 0 | 0 | 0 | 0 | 0 | 0 | 0 | 0 | 0 | 0 | 0 | 0 | 0 | 0 | 0 | 0 | 0 | 0 | 0 | 0 | 0 | 0 | 0 | 0 | 0 | 0 | 0 | 0 | 0 | 0 | 0 | 0 | 0 | 0 | 0 | 0 | -0.12346
| Gov Eq 2 (1) | 0.0016 | -0.5376 | -0.0032 | 1.9216 | 0.0016 | -0.384 | 0 | 0 | 0 | 0 | 0 | 0 | 0 | 0 | 0 | 0 | 0 | 0 | 0 | 0 | 0 | 0 | 0 | 0 | 0 | 0 | 0 | 0 | 0 | 0 | 0 | 0 | 0 | 0 | 0 | 0 | 0 | 0 | 0 | 0 | 0 | 0 | 0 | 0 | 0 | 0 | 0 | 0 | 0 | 0 | 0 | 0 | 0 | 0 | 0
| Gov Eq 1 (2) | 0 | 0 | 0 | 1 | 0 | -2 | 0 | 1 | 0 | 0 | 0 | 0 | 0 | 0 | 0 | 0 | 0 | 0 | 0 | 0 | 0 | 0 | 0 | 0 | 0 | 0 | 0 | 0 | 0 | 0 | 0 | 0 | 0 | 0 | 0 | 0 | 0 | 0 | 0 | 0 | 0 | 0 | 0 | 0 | 0 | 0 | 0 | 0 | 0 | 0 | 0 | 0 | 0 | 0 | -0.12346
| Gov Eq 2 (2) | 0 | 0 | 0.0029642 | -0.7168 | -0.0059284 | 2.2544 | 0.0029642 | -0.5376 | 0 | 0 | 0 | 0 | 0 | 0 | 0 | 0 | 0 | 0 | 0 | 0 | 0 | 0 | 0 | 0 | 0 | 0 | 0 | 0 | 0 | 0 | 0 | 0 | 0 | 0 | 0 | 0 | 0 | 0 | 0 | 0 | 0 | 0 | 0 | 0 | 0 | 0 | 0 | 0 | 0 | 0 | 0 | 0 | 0 | 0 | 0
| Gov Eq 1 (3) | 0 | 0 | 0 | 0 | 0 | 1 | 0 | -2 | 0 | 1 | 0 | 0 | 0 | 0 | 0 | 0 | 0 | 0 | 0 | 0 | 0 | 0 | 0 | 0 | 0 | 0 | 0 | 0 | 0 | 0 | 0 | 0 | 0 | 0 | 0 | 0 | 0 | 0 | 0 | 0 | 0 | 0 | 0 | 0 | 0 | 0 | 0 | 0 | 0 | 0 | 0 | 0 | 0 | 0 | -0.12346
| Gov Eq 2 (3) | 0 | 0 | 0 | 0 | 0.0050568 | -0.9216 | -0.010114 | 2.6384 | 0.0050568 | -0.7168 | 0 | 0 | 0 | 0 | 0 | 0 | 0 | 0 | 0 | 0 | 0 | 0 | 0 | 0 | 0 | 0 | 0 | 0 | 0 | 0 | 0 | 0 | 0 | 0 | 0 | 0 | 0 | 0 | 0 | 0 | 0 | 0 | 0 | 0 | 0 | 0 | 0 | 0 | 0 | 0 | 0 | 0 | 0 | 0 | 0
| Gov Eq 1 (4) | 0 | 0 | 0 | 0 | 0 | 0 | 0 | 1 | 0 | -2 | 0 | 1 | 0 | 0 | 0 | 0 | 0 | 0 | 0 | 0 | 0 | 0 | 0 | 0 | 0 | 0 | 0 | 0 | 0 | 0 | 0 | 0 | 0 | 0 | 0 | 0 | 0 | 0 | 0 | 0 | 0 | 0 | 0 | 0 | 0 | 0 | 0 | 0 | 0 | 0 | 0 | 0 | 0 | 0 | -0.12346
| Gov Eq 2 (4) | 0 | 0 | 0 | 0 | 0 | 0 | 0.0081 | -1.152 | -0.0162 | 3.0736 | 0.0081 | -0.9216 | 0 | 0 | 0 | 0 | 0 | 0 | 0 | 0 | 0 | 0 | 0 | 0 | 0 | 0 | 0 | 0 | 0 | 0 | 0 | 0 | 0 | 0 | 0 | 0 | 0 | 0 | 0 | 0 | 0 | 0 | 0 | 0 | 0 | 0 | 0 | 0 | 0 | 0 | 0 | 0 | 0 | 0 | 0
| Gov Eq 1 (5) | 0 | 0 | 0 | 0 | 0 | 0 | 0 | 0 | 0 | 1 | 0 | -2 | 0 | 1 | 0 | 0 | 0 | 0 | 0 | 0 | 0 | 0 | 0 | 0 | 0 | 0 | 0 | 0 | 0 | 0 | 0 | 0 | 0 | 0 | 0 | 0 | 0 | 0 | 0 | 0 | 0 | 0 | 0 | 0 | 0 | 0 | 0 | 0 | 0 | 0 | 0 | 0 | 0 | 0 | -0.12346
| Gov Eq 2 (5) | 0 | 0 | 0 | 0 | 0 | 0 | 0 | 0 | 0.012346 | -1.408 | -0.024691 | 3.56 | 0.012346 | -1.152 | 0 | 0 | 0 | 0 | 0 | 0 | 0 | 0 | 0 | 0 | 0 | 0 | 0 | 0 | 0 | 0 | 0 | 0 | 0 | 0 | 0 | 0 | 0 | 0 | 0 | 0 | 0 | 0 | 0 | 0 | 0 | 0 | 0 | 0 | 0 | 0 | 0 | 0 | 0 | 0 | 0
| Gov Eq 1 (6) | 0 | 0 | 0 | 0 | 0 | 0 | 0 | 0 | 0 | 0 | 0 | 1 | 0 | -2 | 0 | 1 | 0 | 0 | 0 | 0 | 0 | 0 | 0 | 0 | 0 | 0 | 0 | 0 | 0 | 0 | 0 | 0 | 0 | 0 | 0 | 0 | 0 | 0 | 0 | 0 | 0 | 0 | 0 | 0 | 0 | 0 | 0 | 0 | 0 | 0 | 0 | 0 | 0 | 0 | -0.12346
| Gov Eq 2 (6) | 0 | 0 | 0 | 0 | 0 | 0 | 0 | 0 | 0 | 0 | 0.018075 | -1.6896 | -0.036151 | 4.0976 | 0.018075 | -1.408 | 0 | 0 | 0 | 0 | 0 | 0 | 0 | 0 | 0 | 0 | 0 | 0 | 0 | 0 | 0 | 0 | 0 | 0 | 0 | 0 | 0 | 0 | 0 | 0 | 0 | 0 | 0 | 0 | 0 | 0 | 0 | 0 | 0 | 0 | 0 | 0 | 0 | 0 | 0
| Gov Eq 1 (7) | 0 | 0 | 0 | 0 | 0 | 0 | 0 | 0 | 0 | 0 | 0 | 0 | 0 | 1 | 0 | -2 | 0 | 1 | 0 | 0 | 0 | 0 | 0 | 0 | 0 | 0 | 0 | 0 | 0 | 0 | 0 | 0 | 0 | 0 | 0 | 0 | 0 | 0 | 0 | 0 | 0 | 0 | 0 | 0 | 0 | 0 | 0 | 0 | 0 | 0 | 0 | 0 | 0 | 0 | -0.12346
| Gov Eq 2 (7) | 0 | 0 | 0 | 0 | 0 | 0 | 0 | 0 | 0 | 0 | 0 | 0 | 0.0256 | -1.9968 | -0.0512 | 4.6864 | 0.0256 | -1.6896 | 0 | 0 | 0 | 0 | 0 | 0 | 0 | 0 | 0 | 0 | 0 | 0 | 0 | 0 | 0 | 0 | 0 | 0 | 0 | 0 | 0 | 0 | 0 | 0 | 0 | 0 | 0 | 0 | 0 | 0 | 0 | 0 | 0 | 0 | 0 | 0 | 0
| Gov Eq 1 (8) | 0 | 0 | 0 | 0 | 0 | 0 | 0 | 0 | 0 | 0 | 0 | 0 | 0 | 0 | 0 | 1 | 0 | -2 | 0 | 1 | 0 | 0 | 0 | 0 | 0 | 0 | 0 | 0 | 0 | 0 | 0 | 0 | 0 | 0 | 0 | 0 | 0 | 0 | 0 | 0 | 0 | 0 | 0 | 0 | 0 | 0 | 0 | 0 | 0 | 0 | 0 | 0 | 0 | 0 | -0.12346
| Gov Eq 2 (8) | 0 | 0 | 0 | 0 | 0 | 0 | 0 | 0 | 0 | 0 | 0 | 0 | 0 | 0 | 0.03526 | -2.3296 | -0.070521 | 5.3264 | 0.03526 | -1.9968 | 0 | 0 | 0 | 0 | 0 | 0 | 0 | 0 | 0 | 0 | 0 | 0 | 0 | 0 | 0 | 0 | 0 | 0 | 0 | 0 | 0 | 0 | 0 | 0 | 0 | 0 | 0 | 0 | 0 | 0 | 0 | 0 | 0 | 0 | 0
| Gov Eq 1 (9) | 0 | 0 | 0 | 0 | 0 | 0 | 0 | 0 | 0 | 0 | 0 | 0 | 0 | 0 | 0 | 0 | 0 | 1 | 0 | -2 | 0 | 1 | 0 | 0 | 0 | 0 | 0 | 0 | 0 | 0 | 0 | 0 | 0 | 0 | 0 | 0 | 0 | 0 | 0 | 0 | 0 | 0 | 0 | 0 | 0 | 0 | 0 | 0 | 0 | 0 | 0 | 0 | 0 | 0 | -0.12346
| Gov Eq 2 (9) | 0 | 0 | 0 | 0 | 0 | 0 | 0 | 0 | 0 | 0 | 0 | 0 | 0 | 0 | 0 | 0 | 0.047427 | -2.688 | -0.094854 | 6.0176 | 0.047427 | -2.3296 | 0 | 0 | 0 | 0 | 0 | 0 | 0 | 0 | 0 | 0 | 0 | 0 | 0 | 0 | 0 | 0 | 0 | 0 | 0 | 0 | 0 | 0 | 0 | 0 | 0 | 0 | 0 | 0 | 0 | 0 | 0 | 0 | 0
| Gov Eq 1 (10) | 0 | 0 | 0 | 0 | 0 | 0 | 0 | 0 | 0 | 0 | 0 | 0 | 0 | 0 | 0 | 0 | 0 | 0 | 0 | 1 | 0 | -2 | 0 | 1 | 0 | 0 | 0 | 0 | 0 | 0 | 0 | 0 | 0 | 0 | 0 | 0 | 0 | 0 | 0 | 0 | 0 | 0 | 0 | 0 | 0 | 0 | 0 | 0 | 0 | 0 | 0 | 0 | 0 | 0 | -0.12346
| Gov Eq 2 (10) | 0 | 0 | 0 | 0 | 0 | 0 | 0 | 0 | 0 | 0 | 0 | 0 | 0 | 0 | 0 | 0 | 0 | 0 | 0.0625 | -3.072 | -0.125 | 6.76 | 0.0625 | -2.688 | 0 | 0 | 0 | 0 | 0 | 0 | 0 | 0 | 0 | 0 | 0 | 0 | 0 | 0 | 0 | 0 | 0 | 0 | 0 | 0 | 0 | 0 | 0 | 0 | 0 | 0 | 0 | 0 | 0 | 0 | 0
| Gov Eq 1 (11) | 0 | 0 | 0 | 0 | 0 | 0 | 0 | 0 | 0 | 0 | 0 | 0 | 0 | 0 | 0 | 0 | 0 | 0 | 0 | 0 | 0 | 1 | 0 | -2 | 0 | 1 | 0 | 0 | 0 | 0 | 0 | 0 | 0 | 0 | 0 | 0 | 0 | 0 | 0 | 0 | 0 | 0 | 0 | 0 | 0 | 0 | 0 | 0 | 0 | 0 | 0 | 0 | 0 | 0 | -0.12346
| Gov Eq 2 (11) | 0 | 0 | 0 | 0 | 0 | 0 | 0 | 0 | 0 | 0 | 0 | 0 | 0 | 0 | 0 | 0 | 0 | 0 | 0 | 0 | 0.080909 | -3.4816 | -0.16182 | 7.5536 | 0.080909 | -3.072 | 0 | 0 | 0 | 0 | 0 | 0 | 0 | 0 | 0 | 0 | 0 | 0 | 0 | 0 | 0 | 0 | 0 | 0 | 0 | 0 | 0 | 0 | 0 | 0 | 0 | 0 | 0 | 0 | 0
| Gov Eq 1 (12) | 0 | 0 | 0 | 0 | 0 | 0 | 0 | 0 | 0 | 0 | 0 | 0 | 0 | 0 | 0 | 0 | 0 | 0 | 0 | 0 | 0 | 0 | 0 | 1 | 0 | -2 | 0 | 1 | 0 | 0 | 0 | 0 | 0 | 0 | 0 | 0 | 0 | 0 | 0 | 0 | 0 | 0 | 0 | 0 | 0 | 0 | 0 | 0 | 0 | 0 | 0 | 0 | 0 | 0 | -0.12346
| Gov Eq 2 (12) | 0 | 0 | 0 | 0 | 0 | 0 | 0 | 0 | 0 | 0 | 0 | 0 | 0 | 0 | 0 | 0 | 0 | 0 | 0 | 0 | 0 | 0 | 0.10311 | -3.9168 | -0.20622 | 8.3984 | 0.10311 | -3.4816 | 0 | 0 | 0 | 0 | 0 | 0 | 0 | 0 | 0 | 0 | 0 | 0 | 0 | 0 | 0 | 0 | 0 | 0 | 0 | 0 | 0 | 0 | 0 | 0 | 0 | 0 | 0
| Gov Eq 1 (13) | 0 | 0 | 0 | 0 | 0 | 0 | 0 | 0 | 0 | 0 | 0 | 0 | 0 | 0 | 0 | 0 | 0 | 0 | 0 | 0 | 0 | 0 | 0 | 0 | 0 | 1 | 0 | -2 | 0 | 1 | 0 | 0 | 0 | 0 | 0 | 0 | 0 | 0 | 0 | 0 | 0 | 0 | 0 | 0 | 0 | 0 | 0 | 0 | 0 | 0 | 0 | 0 | 0 | 0 | -0.12346
| Gov Eq 2 (13) | 0 | 0 | 0 | 0 | 0 | 0 | 0 | 0 | 0 | 0 | 0 | 0 | 0 | 0 | 0 | 0 | 0 | 0 | 0 | 0 | 0 | 0 | 0 | 0 | 0.1296 | -4.3776 | -0.2592 | 9.2944 | 0.1296 | -3.9168 | 0 | 0 | 0 | 0 | 0 | 0 | 0 | 0 | 0 | 0 | 0 | 0 | 0 | 0 | 0 | 0 | 0 | 0 | 0 | 0 | 0 | 0 | 0 | 0 | 0
| Gov Eq 1 (14) | 0 | 0 | 0 | 0 | 0 | 0 | 0 | 0 | 0 | 0 | 0 | 0 | 0 | 0 | 0 | 0 | 0 | 0 | 0 | 0 | 0 | 0 | 0 | 0 | 0 | 0 | 0 | 1 | 0 | -2 | 0 | 1 | 0 | 0 | 0 | 0 | 0 | 0 | 0 | 0 | 0 | 0 | 0 | 0 | 0 | 0 | 0 | 0 | 0 | 0 | 0 | 0 | 0 | 0 | -0.12346
| Gov Eq 2 (14) | 0 | 0 | 0 | 0 | 0 | 0 | 0 | 0 | 0 | 0 | 0 | 0 | 0 | 0 | 0 | 0 | 0 | 0 | 0 | 0 | 0 | 0 | 0 | 0 | 0 | 0 | 0.16089 | -4.864 | -0.32178 | 10.2416 | 0.16089 | -4.3776 | 0 | 0 | 0 | 0 | 0 | 0 | 0 | 0 | 0 | 0 | 0 | 0 | 0 | 0 | 0 | 0 | 0 | 0 | 0 | 0 | 0 | 0 | 0
| Gov Eq 1 (15) | 0 | 0 | 0 | 0 | 0 | 0 | 0 | 0 | 0 | 0 | 0 | 0 | 0 | 0 | 0 | 0 | 0 | 0 | 0 | 0 | 0 | 0 | 0 | 0 | 0 | 0 | 0 | 0 | 0 | 1 | 0 | -2 | 0 | 1 | 0 | 0 | 0 | 0 | 0 | 0 | 0 | 0 | 0 | 0 | 0 | 0 | 0 | 0 | 0 | 0 | 0 | 0 | 0 | 0 | -0.12346
| Gov Eq 2 (15) | 0 | 0 | 0 | 0 | 0 | 0 | 0 | 0 | 0 | 0 | 0 | 0 | 0 | 0 | 0 | 0 | 0 | 0 | 0 | 0 | 0 | 0 | 0 | 0 | 0 | 0 | 0 | 0 | 0.19753 | -5.376 | -0.39506 | 11.24 | 0.19753 | -4.864 | 0 | 0 | 0 | 0 | 0 | 0 | 0 | 0 | 0 | 0 | 0 | 0 | 0 | 0 | 0 | 0 | 0 | 0 | 0 | 0 | 0
| Gov Eq 1 (16) | 0 | 0 | 0 | 0 | 0 | 0 | 0 | 0 | 0 | 0 | 0 | 0 | 0 | 0 | 0 | 0 | 0 | 0 | 0 | 0 | 0 | 0 | 0 | 0 | 0 | 0 | 0 | 0 | 0 | 0 | 0 | 1 | 0 | -2 | 0 | 1 | 0 | 0 | 0 | 0 | 0 | 0 | 0 | 0 | 0 | 0 | 0 | 0 | 0 | 0 | 0 | 0 | 0 | 0 | -0.12346
| Gov Eq 2 (16) | 0 | 0 | 0 | 0 | 0 | 0 | 0 | 0 | 0 | 0 | 0 | 0 | 0 | 0 | 0 | 0 | 0 | 0 | 0 | 0 | 0 | 0 | 0 | 0 | 0 | 0 | 0 | 0 | 0 | 0 | 0.2401 | -5.9136 | -0.4802 | 12.2896 | 0.2401 | -5.376 | 0 | 0 | 0 | 0 | 0 | 0 | 0 | 0 | 0 | 0 | 0 | 0 | 0 | 0 | 0 | 0 | 0 | 0 | 0
| Gov Eq 1 (17) | 0 | 0 | 0 | 0 | 0 | 0 | 0 | 0 | 0 | 0 | 0 | 0 | 0 | 0 | 0 | 0 | 0 | 0 | 0 | 0 | 0 | 0 | 0 | 0 | 0 | 0 | 0 | 0 | 0 | 0 | 0 | 0 | 0 | 1 | 0 | -2 | 0 | 1 | 0 | 0 | 0 | 0 | 0 | 0 | 0 | 0 | 0 | 0 | 0 | 0 | 0 | 0 | 0 | 0 | -0.12346
| Gov Eq 2 (17) | 0 | 0 | 0 | 0 | 0 | 0 | 0 | 0 | 0 | 0 | 0 | 0 | 0 | 0 | 0 | 0 | 0 | 0 | 0 | 0 | 0 | 0 | 0 | 0 | 0 | 0 | 0 | 0 | 0 | 0 | 0 | 0 | 0.2892 | -6.4768 | -0.57841 | 13.3904 | 0.2892 | -5.9136 | 0 | 0 | 0 | 0 | 0 | 0 | 0 | 0 | 0 | 0 | 0 | 0 | 0 | 0 | 0 | 0 | 0
| Gov Eq 1 (18) | 0 | 0 | 0 | 0 | 0 | 0 | 0 | 0 | 0 | 0 | 0 | 0 | 0 | 0 | 0 | 0 | 0 | 0 | 0 | 0 | 0 | 0 | 0 | 0 | 0 | 0 | 0 | 0 | 0 | 0 | 0 | 0 | 0 | 0 | 0 | 1 | 0 | -2 | 0 | 1 | 0 | 0 | 0 | 0 | 0 | 0 | 0 | 0 | 0 | 0 | 0 | 0 | 0 | 0 | -0.12346
| Gov Eq 2 (18) | 0 | 0 | 0 | 0 | 0 | 0 | 0 | 0 | 0 | 0 | 0 | 0 | 0 | 0 | 0 | 0 | 0 | 0 | 0 | 0 | 0 | 0 | 0 | 0 | 0 | 0 | 0 | 0 | 0 | 0 | 0 | 0 | 0 | 0 | 0.34548 | -7.0656 | -0.69097 | 14.5424 | 0.34548 | -6.4768 | 0 | 0 | 0 | 0 | 0 | 0 | 0 | 0 | 0 | 0 | 0 | 0 | 0 | 0 | 0
| Gov Eq 1 (19) | 0 | 0 | 0 | 0 | 0 | 0 | 0 | 0 | 0 | 0 | 0 | 0 | 0 | 0 | 0 | 0 | 0 | 0 | 0 | 0 | 0 | 0 | 0 | 0 | 0 | 0 | 0 | 0 | 0 | 0 | 0 | 0 | 0 | 0 | 0 | 0 | 0 | 1 | 0 | -2 | 0 | 1 | 0 | 0 | 0 | 0 | 0 | 0 | 0 | 0 | 0 | 0 | 0 | 0 | -0.12346
| Gov Eq 2 (19) | 0 | 0 | 0 | 0 | 0 | 0 | 0 | 0 | 0 | 0 | 0 | 0 | 0 | 0 | 0 | 0 | 0 | 0 | 0 | 0 | 0 | 0 | 0 | 0 | 0 | 0 | 0 | 0 | 0 | 0 | 0 | 0 | 0 | 0 | 0 | 0 | 0.4096 | -7.68 | -0.8192 | 15.7456 | 0.4096 | -7.0656 | 0 | 0 | 0 | 0 | 0 | 0 | 0 | 0 | 0 | 0 | 0 | 0 | 0
| Gov Eq 1 (20) | 0 | 0 | 0 | 0 | 0 | 0 | 0 | 0 | 0 | 0 | 0 | 0 | 0 | 0 | 0 | 0 | 0 | 0 | 0 | 0 | 0 | 0 | 0 | 0 | 0 | 0 | 0 | 0 | 0 | 0 | 0 | 0 | 0 | 0 | 0 | 0 | 0 | 0 | 0 | 1 | 0 | -2 | 0 | 1 | 0 | 0 | 0 | 0 | 0 | 0 | 0 | 0 | 0 | 0 | -0.12346
| Gov Eq 2 (20) | 0 | 0 | 0 | 0 | 0 | 0 | 0 | 0 | 0 | 0 | 0 | 0 | 0 | 0 | 0 | 0 | 0 | 0 | 0 | 0 | 0 | 0 | 0 | 0 | 0 | 0 | 0 | 0 | 0 | 0 | 0 | 0 | 0 | 0 | 0 | 0 | 0 | 0 | 0.48225 | -8.32 | -0.96451 | 17 | 0.48225 | -7.68 | 0 | 0 | 0 | 0 | 0 | 0 | 0 | 0 | 0 | 0 | 0
| Gov Eq 1 (21) | 0 | 0 | 0 | 0 | 0 | 0 | 0 | 0 | 0 | 0 | 0 | 0 | 0 | 0 | 0 | 0 | 0 | 0 | 0 | 0 | 0 | 0 | 0 | 0 | 0 | 0 | 0 | 0 | 0 | 0 | 0 | 0 | 0 | 0 | 0 | 0 | 0 | 0 | 0 | 0 | 0 | 1 | 0 | -2 | 0 | 1 | 0 | 0 | 0 | 0 | 0 | 0 | 0 | 0 | -0.12346
| Gov Eq 2 (21) | 0 | 0 | 0 | 0 | 0 | 0 | 0 | 0 | 0 | 0 | 0 | 0 | 0 | 0 | 0 | 0 | 0 | 0 | 0 | 0 | 0 | 0 | 0 | 0 | 0 | 0 | 0 | 0 | 0 | 0 | 0 | 0 | 0 | 0 | 0 | 0 | 0 | 0 | 0 | 0 | 0.56417 | -8.9856 | -1.1283 | 18.3056 | 0.56417 | -8.32 | 0 | 0 | 0 | 0 | 0 | 0 | 0 | 0 | 0
| Gov Eq 1 (22) | 0 | 0 | 0 | 0 | 0 | 0 | 0 | 0 | 0 | 0 | 0 | 0 | 0 | 0 | 0 | 0 | 0 | 0 | 0 | 0 | 0 | 0 | 0 | 0 | 0 | 0 | 0 | 0 | 0 | 0 | 0 | 0 | 0 | 0 | 0 | 0 | 0 | 0 | 0 | 0 | 0 | 0 | 0 | 1 | 0 | -2 | 0 | 1 | 0 | 0 | 0 | 0 | 0 | 0 | -0.12346
| Gov Eq 2 (22) | 0 | 0 | 0 | 0 | 0 | 0 | 0 | 0 | 0 | 0 | 0 | 0 | 0 | 0 | 0 | 0 | 0 | 0 | 0 | 0 | 0 | 0 | 0 | 0 | 0 | 0 | 0 | 0 | 0 | 0 | 0 | 0 | 0 | 0 | 0 | 0 | 0 | 0 | 0 | 0 | 0 | 0 | 0.6561 | -9.6768 | -1.3122 | 19.6624 | 0.6561 | -8.9856 | 0 | 0 | 0 | 0 | 0 | 0 | 0
| Gov Eq 1 (23) | 0 | 0 | 0 | 0 | 0 | 0 | 0 | 0 | 0 | 0 | 0 | 0 | 0 | 0 | 0 | 0 | 0 | 0 | 0 | 0 | 0 | 0 | 0 | 0 | 0 | 0 | 0 | 0 | 0 | 0 | 0 | 0 | 0 | 0 | 0 | 0 | 0 | 0 | 0 | 0 | 0 | 0 | 0 | 0 | 0 | 1 | 0 | -2 | 0 | 1 | 0 | 0 | 0 | 0 | -0.12346
| Gov Eq 2 (23) | 0 | 0 | 0 | 0 | 0 | 0 | 0 | 0 | 0 | 0 | 0 | 0 | 0 | 0 | 0 | 0 | 0 | 0 | 0 | 0 | 0 | 0 | 0 | 0 | 0 | 0 | 0 | 0 | 0 | 0 | 0 | 0 | 0 | 0 | 0 | 0 | 0 | 0 | 0 | 0 | 0 | 0 | 0 | 0 | 0.75883 | -10.3936 | -1.5177 | 21.0704 | 0.75883 | -9.6768 | 0 | 0 | 0 | 0 | 0
| Gov Eq 1 (24) | 0 | 0 | 0 | 0 | 0 | 0 | 0 | 0 | 0 | 0 | 0 | 0 | 0 | 0 | 0 | 0 | 0 | 0 | 0 | 0 | 0 | 0 | 0 | 0 | 0 | 0 | 0 | 0 | 0 | 0 | 0 | 0 | 0 | 0 | 0 | 0 | 0 | 0 | 0 | 0 | 0 | 0 | 0 | 0 | 0 | 0 | 0 | 1 | 0 | -2 | 0 | 1 | 0 | 0 | -0.12346
| Gov Eq 2 (24) | 0 | 0 | 0 | 0 | 0 | 0 | 0 | 0 | 0 | 0 | 0 | 0 | 0 | 0 | 0 | 0 | 0 | 0 | 0 | 0 | 0 | 0 | 0 | 0 | 0 | 0 | 0 | 0 | 0 | 0 | 0 | 0 | 0 | 0 | 0 | 0 | 0 | 0 | 0 | 0 | 0 | 0 | 0 | 0 | 0 | 0 | 0.87319 | -11.136 | -1.7464 | 22.5296 | 0.87319 | -10.3936 | 0 | 0 | 0
| Gov Eq 1 (25) | 0 | 0 | 0 | 0 | 0 | 0 | 0 | 0 | 0 | 0 | 0 | 0 | 0 | 0 | 0 | 0 | 0 | 0 | 0 | 0 | 0 | 0 | 0 | 0 | 0 | 0 | 0 | 0 | 0 | 0 | 0 | 0 | 0 | 0 | 0 | 0 | 0 | 0 | 0 | 0 | 0 | 0 | 0 | 0 | 0 | 0 | 0 | 0 | 0 | 1 | 0 | -2 | 0 | 1 | -0.12346
| Gov Eq 2 (25) | 0 | 0 | 0 | 0 | 0 | 0 | 0 | 0 | 0 | 0 | 0 | 0 | 0 | 0 | 0 | 0 | 0 | 0 | 0 | 0 | 0 | 0 | 0 | 0 | 0 | 0 | 0 | 0 | 0 | 0 | 0 | 0 | 0 | 0 | 0 | 0 | 0 | 0 | 0 | 0 | 0 | 0 | 0 | 0 | 0 | 0 | 0 | 0 | 1 | -11.904 | -2 | 24.04 | 1 | -11.136 | 0
| Bo Co 1 (1) | 0 | 0 | 1 | 0 | 0 | 0 | 0 | 0 | 0 | 0 | 0 | 0 | 0 | 0 | 0 | 0 | 0 | 0 | 0 | 0 | 0 | 0 | 0 | 0 | 0 | 0 | 0 | 0 | 0 | 0 | 0 | 0 | 0 | 0 | 0 | 0 | 0 | 0 | 0 | 0 | 0 | 0 | 0 | 0 | 0 | 0 | 0 | 0 | 0 | 0 | 0 | 0 | 0 | 0 | 0
| Bo Co 2 (1) | 0 | 0 | 0 | 1 | 0 | 0 | 0 | 0 | 0 | 0 | 0 | 0 | 0 | 0 | 0 | 0 | 0 | 0 | 0 | 0 | 0 | 0 | 0 | 0 | 0 | 0 | 0 | 0 | 0 | 0 | 0 | 0 | 0 | 0 | 0 | 0 | 0 | 0 | 0 | 0 | 0 | 0 | 0 | 0 | 0 | 0 | 0 | 0 | 0 | 0 | 0 | 0 | 0 | 0 | 0
| Bo Co 1 (25) | 0 | 0 | 0 | 0 | 0 | 0 | 0 | 0 | 0 | 0 | 0 | 0 | 0 | 0 | 0 | 0 | 0 | 0 | 0 | 0 | 0 | 0 | 0 | 0 | 0 | 0 | 0 | 0 | 0 | 0 | 0 | 0 | 0 | 0 | 0 | 0 | 0 | 0 | 0 | 0 | 0 | 0 | 0 | 0 | 0 | 0 | 0 | 0 | 0 | 0 | 1 | 0 | 0 | 0 | 0
| Bo Co 2 (25) | 0 | 0 | 0 | 0 | 0 | 0 | 0 | 0 | 0 | 0 | 0 | 0 | 0 | 0 | 0 | 0 | 0 | 0 | 0 | 0 | 0 | 0 | 0 | 0 | 0 | 0 | 0 | 0 | 0 | 0 | 0 | 0 | 0 | 0 | 0 | 0 | 0 | 0 | 0 | 0 | 0 | 0 | 0 | 0 | 0 | 0 | 0 | 0 | -1 | 11.52 | 0 | 0 | 1 | -11.52 | 0
|  |  | W0 | -1135.9302
|  |  | hk2M0 | -0.75727
|  |  | W1 | 0
|  |  | hk2M1 | -1.3706e-17
|  |  | W2 | 1033.603 |  | X[m] | hk2M0 | -0.75727 |  |  |  | FDM |  | Exact
|  |  | hk2M2 | 0.63381 |  | 0 | hk2M1 | -1.3706e-17 |  |  | M1 = | -1.2336e-16 | kNm | 0
|  |  | W3 | 1792.6772 |  | 1 | hk2M4 | 1.5311 |  |  | M4 = | 13.7795 | kNm | 13.7664
|  |  | hk2M3 | 1.1442 |  | 2 | hk2M7 | 1.951 |  |  | M7 = | 17.559 | kNm | 17.5328
|  |  | W4 | 2287.3196 |  | 3 | hk2M10 | 1.2598 |  |  | M10 = | 11.3385 | kNm | 11.2993
|  |  | hk2M4 | 1.5311 |  | 4 | hk2M13 | -0.54244 |  |  | M13 = | -4.882 | kNm | -4.9343
|  |  | W5 | 2567.8911 |  | 5 | hk2M16 | -3.4558 |  |  | M16 = | -31.1025 | kNm | -31.1679
|  |  | hk2M5 | 1.7945 |  | 6 | hk2M19 | -7.4803 |  |  | M19 = | -67.3229 | kNm | -67.4015
|  |  | W6 | 2686.1259 |  | 7 | hk2M22 | -12.6159 |  |  | M22 = | -113.5434 | kNm | -113.6351
|  |  | hk2M6 | 1.9345 |  | 8 | hk2M25 | -18.8627 |  |  | M25 = | -169.7639 | kNm | -169.8687
|  |  | W7 | 2685.5397 |  |  | hk2M26 | -21.1918
|  |  | hk2M7 | 1.951
|  |  | W8 | 2600.3961
|  |  | hk2M8 | 1.8441
|  |  | W9 | 2456.972
|  |  | hk2M9 | 1.6137
|  |  | W10 | 2275.2002
|  |  | hk2M10 | 1.2598
|  |  | W11 | 2070.1355
|  |  | hk2M11 | 0.78253
|  |  | W12 | 1853.1278
|  |  | hk2M12 | 0.18178
|  |  | W13 | 1632.7243
|  |  | hk2M13 | -0.54244
|  |  | W14 | 1415.3501
|  |  | hk2M14 | -1.3901
|  |  | W15 | 1205.8196
|  |  | hk2M15 | -2.3612
|  |  | W16 | 1007.7201
|  |  | hk2M16 | -3.4558
|  |  | W17 | 823.7004
|  |  | hk2M17 | -4.6739
|  |  | W18 | 655.6894
|  |  | hk2M18 | -6.0154
|  |  | W19 | 505.0618
|  |  | hk2M19 | -7.4803
|  |  | W20 | 372.7645
|  |  | hk2M20 | -9.0687
|  |  | W21 | 259.414
|  |  | hk2M21 | -10.7806
|  |  | W22 | 165.3714
|  |  | hk2M22 | -12.6159
|  |  | W23 | 90.8002
|  |  | hk2M23 | -14.5747
|  |  | W24 | 35.7117
|  |  | hk2M24 | -16.657
|  |  | W25 | -2.8507e-14
|  |  | hk2M25 | -18.8627
|  |  | W26 | -16.5298
|  |  | hk2M26 | -21.1918