## N=1 M=1 SS
Rectangular Plate free at y=-b/2, clamped at y=b/2 and simply supported at x=±a/2
Uniformly distributed loading
Plate dimension in x- direction |  |  |  | a = | 0.66667 | m |  | b/a
Plate dimension in y- direction |  |  |  | b = | 1 | m |  | 1.5 | n = | 4 |  | n = | 6
[9 empty] | am = | 1.8 |  | am = | 1.4
Uniformly distributed loading |  |  |  | p = | 1 | kN/m² |  |  | b = | 3.5 | m | b = | 5 | m
Poisson's ratio |  |  |  | n = | 0
[9 empty] | 0.005 | 3.9578e-05 | -204.4464 | 0.005 | 2.3061e-06 | -346.1236
|  | m = | 1 | n = | 1
|  | am= | 4.7124 | bn = | 3.1416
|  | AFm1 | BFm1 | CFm1 | DFm1 | AGn1 | BGn1
w (x = a/2; y = 0) | 1 | 0 | 0 | 0 | 0 | 1.6003 | 1.3083 | 0
mxx (x = a/2; y = 0) | 2 | 0 | 0 | 0 | 0 | -15.7942 | -44.5011 | 0
myy (x = 0; y = -b/2) | 3 | -118.2003 | -509.9442 | 116.0955 | 510.6939 | 0 | 0 | 0
Vy (x = 0; y = -b/2) | 4 | -547.0873 | -765.3264 | 557.0057 | 732.0384 | -31.0063 | -124.0251 | 0
w (x = 0; y = b/2) | 5 | 5.3228 | 12.3181 | 5.228 | 12.5414 | 0 | 0 | -0.002572
¶w/¶y (x = 0; y = b/2) | 6 | 24.6362 | 83.7364 | 25.0829 | 83.1306 | -3.1416 | 0 | 0
| AFm1 | -0.00084108
| BFm1 | 0.00025066
| CFm1 | -0.00079117
| DFm1 | 0.00023549
| AGn1 | 0
| BGn1 | 0
Bending moments |  |  | 1/N
Free edge mitte (0; -b/2) | Mxfrm = | 0.050976 | 19.6171
clamped edge (0; b/2) | Mycl = | -0.056819 | -17.5997

## N=2 M=1 SS
Rectangular Plate free at y=-b/2, clamped at y=b/2 and simply supported at x=±a/2
Uniformly distributed loading
Plate dimension in x- direction |  |  |  | a = | 0.66667 | m |  | b/a
Plate dimension in y- direction |  |  |  | b = | 1 | m |  | 1.5 |  |  | n = | 4 |  | n = | 6
[11 empty] | am = | 1.8 |  | am = | 1.4
Uniformly distributed loading |  |  |  | p = | 1 | kN/m² |  |  |  |  | b = | 3.5 | m | b = | 5 | m
Poisson's ratio |  |  |  | n = | 0
[11 empty] | 0.005 | 3.9578e-05 | -204.4464 | 0.005 | 2.3061e-06 | -346.1236
|  | m = | 1 | n = | 1 | n = | 3
|  | am= | 4.7124 | bn = | 3.1416 | bn = | 9.4248
|  | AFm1 | BFm1 | CFm1 | DFm1 | AGn1 | BGn1 | AGn2 | BGn2
w (x = a/2; y = -b/6) | 1 | 0 | 0 | 0 | 0 | 1.3859 | 1.1331 | 7.1009e-16 | 2.2225e-15 | 0
w (x = a/2; y = b/4) | 2 | 0 | 0 | 0 | 0 | 1.1316 | 0.92513 | -8.1967 | -25.6548 | 0
mxx (x = a/2; y = -b/6) | 3 | 0 | 0 | 0 | 0 | -13.6782 | -38.5391 | -6.3075e-14 | -3.2357e-13 | 0
mxx (x = a/2; y = b/4) | 4 | 0 | 0 | 0 | 0 | -11.1682 | -31.4671 | 728.088 | 3735.0049 | 0
myy (x = 0; y = -b/2) | 5 | -118.2003 | -509.9442 | 116.0955 | 510.6939 | 0 | 0 | 0 | 0 | 0
Vy (x = 0; y = -b/2) | 6 | -547.0873 | -765.3264 | 557.0057 | 732.0384 | -31.0063 | -124.0251 | 837.1695 | 3348.6779 | 0
w (x = 0; y = b/2) | 7 | 5.3228 | 12.3181 | 5.228 | 12.5414 | 0 | 0 | 0 | 0 | -0.002572
¶w/¶y (x = 0; y = b/2) | 8 | 24.6362 | 83.7364 | 25.0829 | 83.1306 | -3.1416 | 0 | 9.4248 | 0 | 0
| AFm1 | -0.00084108
| BFm1 | 0.00025066
| CFm1 | -0.00079117
| DFm1 | 0.00023549
| AGn1 | 0
| BGn1 | 0
| AGn2 | 0
| BGn2 | 0
Bending moments |  |  | 1/N
Free edge mitte (0; -b/2) | Mxfrm = | 0.050976 | 19.6171
clamped edge (0; b/2) | Mycl = | -0.056819 | -17.5997